## A dala Visp.darbi
DARBA APJOMS
Krustpils pils A daļas un fasādes vienkāršota atjaunošana
Rīgas ielā 216b, Jēkabpilī
(būves nosaukums)
Vispārējie būvdarbi
(darbu un izdevumu nosaukums)
Komentārs |  | Būvuzņēmējam jāievērtē darba apjomā minēto darbu veikšanai nepieciešamie materiāli un papildus darbi, kas nav minēti šajā sarakstā, bet bez kuriem nebūtu iespējama būvdarbu tehnoloģiski pareiza un esošajiem normatīviem atbilstoša veikšana pilnā apmērā. Darbu apjomu sarakstu skatīt kopā ar rasējumiem un specifikācījām. Gadījumā ja darbu apjomi nesakrīt, par pareiziem jāuzskata rasējumos esošie darbu apjomi.
Nr. |  | Mēvienība | Daudzums | Vienības
p.k. | Darba nosaukums |  |  | izmaksa | KOPĀ
|  |  |  | Euro | Euro
1 . | 2 . | 3 . | 4 . | 5 | 6
Jumts
1 | Jumta segums no cinkotā skārda | m2 | 1100
| Cinkotais skārds (ieskaitot jumta kori un c.t.) , | m2 | 1210
2 | Spāru uzstādīšana | m3 | 1
| Brusas | m3 | 1.05
| Bio ugunsdrošības līdzekli | kg | 1.26
| Naglas | kg | 7.2
3 | Latojuma uzstādīšana | m3 | 1.5
| Brusas 32*100 mm | m3 | 1.65
| Bio ugunsdrošības līdzekli | kg | 1.98
| Skrūves | kg | 10.8
4 | Jumta teknes | m | 76
| Teknes | m | 76
| Piltuve | gab. | 4
| Kompensators | gab. | 3
| Savienojuma skava | gab. | 40
| Gala slēgts piltuve | gab. | 6
| Kāsis | gab. | 18
5 | Jumta notekas | m | 84
| Notekcaurule | m | 84
| Notekas stiprinājums | gab. | 49
| Sloksne kāsim | gab. | 28
| Līkums | gab. | 21
6 | Skursteņu galvas pārmūret, 6 gab. | m3 | 3.6
| Ķieģelis | gab. | 1382.4
| Smilts | m3 | 0.9
| Māls | m3 | 0.9
7 | Sniega barjera uzstādīšana | m | 76
| Sniega barjera | m | 76
8 | Jumta lūkas uzstādīšana | gab. | 4
| Jumta lūkas | gab. | 4
9 | Jumta airatoru uzstādīšana | gab. | 3
| Jumta airatoru | gab. | 3
10 | Uzjumtenis virs aukstumapgādes
| iekārtas | gab. | 1
Uzjumtenis virs aukstumapgādes
| iekārtas | gab. | 1
Ailas
Pagrabstāva telpas
1. Logi
1 | Koka logu bloku L-6, 580x820, | m2 | 0.48
1gb.uzstādīšana
| Koka logu bloks 580x820 | m2 | 0.48
| Palīgmateriāli | m2 | 0.48
| Kaltas metālas viras un āķī | gab. | 4
| Rokturis | gab. | 1
| Fiksatori | gab. | 2
2 | Koka logu bloku L-7, 700x430, | m2 | 0.9
3gb.uzstādīšana
| Koka logu bloks 700x430 | m2 | 0.9
| Palīgmateriāli | m2 | 0.9
| Kaltas metālas viras un āķī | gab. | 12
| Rokturis | gab. | 3
| Fiksatori | gab. | 6
3 | Koka logu bloku L-8, 450x400, | m2 | 0.18
1gb.uzstādīšana
| Koka logu bloks 450x400 | m2 | 0.18
| Palīgmateriāli | m2 | 0.18
| Kaltas metālas viras un āķī | gab. | 4
| Rokturis | gab. | 1
| Fiksatori | gab. | 2
4 | Jaunu skārda palodžu montāža | m | 4
| Palodzes | m | 4
2. Durvis
1 | Koka dēļu durvju D-3 (4gb.,
skujkoka apstrādāta ar lineļļas
| krāsu, 1200x1820) uzstādīšana | m2 | 8.74
| Koka dēļu durvju D-3, 1200x1820 | m2 | 8.74
| Kaltas viras | gab. | 8
| Rokturis | kpl. | 4
2 | Koka dēļu durvju D-14 (1gb.,
skujkoka apstrādāta ar lineļļas
| krāsu, 1000x2000) uzstādīšana | m2 | 2
| Koka dēļu durvju D-14, 1000x2000 | m2 | 2
| Kaltas viras | gab. | 2
| Rokturis | kpl. | 1
1.stāva telpas
1. Logi
1 | Koka logu bloku L-1, 1300x2000, | m2 | 10.4
4gb.restaurācija
| Palīgmateriāli | m2 | 10.4
| Kaltas metālas viras un āķī | gab. | 16
| Rokturis | gab. | 4
| Fiksatori | gab. | 8
2 | Koka logu bloku L-2, 1300x2000, | m2 | 7.8
3gb.uzstādīšana
| Koka logu bloks 1300x2000 | m2 | 7.8
| Kaltas metālas viras un āķī | gab. | 12
| Rokturis | gab. | 3
| Fiksatori | gab. | 6
3 | Jaunu iekšējo palodžu montāža | m | 40
| Palodzes | m | 40
4 | Jaunu skārda palodžu montāža | m | 30
| Palodzes | m | 30
5 | Dekoratīvas koka restes radiatoriem
| ( 1500*800 h mm) | gab. | 19
Dekoratīvas koka restes radiatoriem
| ( 1500*800 h mm) | gab. | 19
2. Durvis
1 | Koka pilldiņu ārdurvju D-1 (divviru,
skujkoka apstrādāta ar lineļļas
krāsu, 1740x2890, 2gb.)
| uzstādīšana | m2 | 10.06
| Koka dēļu durvju D-1, 1740x2890 | m2 | 10.06
| Rokturis | kpl. | 2
| Stobrviras | gab. | 4
2 | Koka pilldiņu ārdurvju D-2 (divviru,
ar metāla režģiem pildiņos
1450x2950, 1gb.) saglabājamas,
restaurējamas un pārceļamas no
| blakus ailes | m2 | 4.28
| Koka dēļu durvju D-2, 1450x2950 | m2 | 4.28
| Rokturis | kpl. | 1
| Stobrviras | gab. | 2
3 | Koka pilldiņu durvju D-6 (divviru,
ugunsdrošas EI36, 1420x2750,
| 1gb.) uzstādīšana | m2 | 3.91
| Koka dēļu durvju D-6, 1420x2750 | m2 | 3.91
| Rokturis | kpl. | 1
| Stobrviras | gab. | 2
4 | Koka pilldiņu durvju D-8,
1110x2120, 6gb.skujkoka
apstrādāta ar lineļļas krāsu,
| uzstādīšana | m2 | 14.12
| Koka dēļu durvju D-8, 1110x2120 | m2 | 14.12
| Rokturis | kpl. | 6
| Stobrviras | gab. | 12
5 | Koka dēļu durvju D-9 (6gb.,
skujkoka apstrādāta ar lineļļas
| krāsu, 1060x2000) uzstādīšana | m2 | 12.72
| Koka dēļu durvju D-9, 1060x2000 | m2 | 12.72
| Kaltas viras | gab. | 12
| Rokturis | kpl. | 6
6 | Koka finierētu durvju D-10
(1090x2240 2gb.) saglabājamas
| un restaurējamas | m2 | 4.88
| Koka dēļu durvju D-10, 1090x2240 | m2 | 4.88
| Kaltas viras | gab. | 4
| Rokturis | kpl. | 2
7 | Koka pilldiņu durvju D-11
(1110x2100,skujkoka apstrādāta ar
| lineļļas krāsu, 3gb.) uzstādīšana | m2 | 6.99
| Koka dēļu durvju D-11, 1110x2100 | m2 | 6.99
| Rokturis | kpl. | 3
| Stobrviras | gab. | 6
8 | Koka dēļu durvju D-12 (1gb.,
skujkoka apstrādāta ar lineļļas
| krāsu,1200x2000) uzstādīšana | m2 | 2.4
| Koka dēļu durvju D-12, 1200x2000 | m2 | 2.4
| Kaltas viras | gab. | 2
| Rokturis | kpl. | 1
9 | Koka pilldiņu durvju D-13 ( divviru,
1400x2950, ar stiklojumu, 1gb.)
| saglabājamas un restaurējamas | m2 | 4.13
| Koka dēļu durvju D-13, 1400x2950 | m2 | 4.13
| Rokturis | kpl. | 1
| Stobrviras | gab. | 2
10 | Koka dēļu durvju D-14 (3gb.,
skujkoka apstrādāta ar lineļļas
| krāsu,900x2100) uzstādīšana | m2 | 5.67
| Koka dēļu durvju D-14, 900x2100 | m2 | 5.67
| Kaltas viras | gab. | 6
| Rokturis | kpl. | 3
3. Vārti
1 | Metāla sieta vārti V-1, (1gb., 3400x2500) | gab. | 1
| Metāla sieta vārti V-1, | gab. | 1
| Kaltas viras | gab. | 8
| Rokturis | kpl. | 1
1 | Koka dēļu vārti V - 2 (1gb., 3150x3500
skujkoka apstrādāta ar lineļļas
| krāsu) uzstādīšana | gab. | 1
| Koka dēļu vārti V-1, V - 2 | gab. | 1
| Kaltas viras | gab. | 8
| Rokturis | kpl. | 1
2.stāva telpas
1. Logi
1 | Koka logu bloku L-3, 1340x2440, | m2 | 29.43
9gb.uzstādīšana
| Koka logu bloks 1340x2440 | m2 | 29.43
| Kaltas metālas viras un āķī | gab. | 40
| Rokturis | gab. | 10
| Fiksatori | gab. | 20
2 | Koka logu bloku L-4, 1300x3020, | m2 | 7.85
2gb.restaurācija
| Palīgmateriāli | m2 | 7.85
| Kaltas metālas viras un āķī | gab. | 8
| Rokturis | gab. | 2
| Fiksatori | gab. | 4
3 | Koka logu bloku L-5, 600x700, | m2 | 0.42
1gb.restaurācija
| Palīgmateriāli | m2 | 0.42
| Kaltas metālas viras un āķī | gab. | 4
| Rokturis | gab. | 1
| Fiksatori | gab. | 2
4 | Koka logu bloku L-11, 1300x3650, | m2 | 4.75
1gb.restaurācija
| Palīgmateriāli | m2 | 4.75
| Kaltas metālas viras un āķī | gab. | 4
| Rokturis | gab. | 1
| Fiksatori | gab. | 2
5 | Jaunu iekšējo koka palodžu montāža | m | 40
| Palodzes | m | 40
6 | Jaunu skārda palodžu montāža | m | 30
| Palodzes | m | 30
2. Durvis
1 | Koka pilldiņu durvju D-16 (divviru,
oša koka, beicētas un lakotas
ar pildiņu apšuvumu ailei 3.35 m2,
no beicēta un lakota oša koka,
| 1610x2920, 3gb.) uzstādīšana | m2 | 14.1
| Koka dēļu durvju D-16, 1610x2920 | m2 | 14.1
| Rokturis | kpl. | 3
| Stobrviras | gab. | 6
2 | Koka pilldiņu durvju D-17 (divviru,
oša koka, beicētas un lakotas
ar pildiņu apšuvumu ailei 3.35 m2,
no beicēta un lakota oša koka,
| 1610x2920, 6gb.) uzstādīšana | m2 | 28.21
| Koka dēļu durvju D-17, 1610x2920 | m2 | 28.21
| Rokturis | kpl. | 6
| Stobrviras | gab. | 12
3 | Koka pilldiņu durvju D-18
(850x2100, oša koka, beicētas un
| lakotas, 1gb.) uzstādīšana | m2 | 1.79
| Koka dēļu durvju D-18, 850x2100 | m2 | 1.79
| Rokturis | kpl. | 1
| Stobrviras | gab. | 2
4 | Koka pilldiņu durvju D-19
(750x1900,oša koka, beicētas un
| lakotas, 2gb.) uzstādīšana | m2 | 2.85
| Koka dēļu durvju D-19, 750x1900 | m2 | 2.85
| Rokturis | kpl. | 2
| Stobrviras | gab. | 4
5 | Koka pilldiņu vērtnes D-20
(900x2000,oša koka, beicētas un
| lakotas 2gb.) uzstādīšana | m2 | 3.6
| Koka dēļu durvju D-20, 900x2000 | m2 | 3.6
| Rokturis | kpl. | 2
| Stobrviras | gab. | 4
6 | Koka pilldiņu durvju D-21
( 970x2030, 1gb.) saglabājamas
| un restaurējamas | m2 | 1.97
| Koka dēļu durvju D-21, 970x2030 | m2 | 1.97
| Rokturis | kpl. | 1
| Stobrviras | gab. | 2
7 | Koka pilldiņu durvju D-22
(1030x2010 1gb.) saglabājamas
| un restaurējamas | m2 | 2.07
| Koka dēļu durvju D-22, 1030x2010 | m2 | 2.07
| Rokturis | kpl. | 1
| Stobrviras | gab. | 2
8 | Koka pilldiņu vērtnes D-23
(1110x2120, skujkoka apstrādāta
| ar lineļļas krāsu 1gb.) uzstādīšana | m2 | 2.35
| Koka dēļu durvju D-23, 1110x2120 | m2 | 2.35
| Rokturis | kpl. | 1
| Stobrviras | gab. | 2
9 | Koka pilldiņu durvju D-24
(750x1900,oša koka, beicētas un
| lakotas, 1gb.) uzstādīšana | m2 | 1.43
| Koka dēļu durvju D-24, 750x1900 | m2 | 1.43
| Rokturis | kpl. | 1
| Stobrviras | gab. | 2
10 | Koka dēļu durvju D-25 (1gb.,
skujkoka apstrādāta ar lineļļas
| krāsu, 900x1820) uzstādīšana | m2 | 1.64
| Koka dēļu durvju D-25, 900x1820 | m2 | 1.64
| Kaltas viras | gab. | 2
| Rokturis | kpl. | 1
11 | Dekoratīvas koka restes radiatoriem
| ( 1500*800 h mm) | gab. | 31
Dekoratīvas koka restes radiatoriem
| ( 1500*800 h mm) | gab. | 31
11 | Dekoratīvas koka restes ventilācijas atverēm | gab. | 31
| Dekoratīvas koka restes ventilācijas atverēm | gab. | 31
Bēniņu telpas
12 | Koka logu bloku L9, 500x300
| 9gb.uzstādīšana | m2 | 1.35
| Koka logu bloks 500x300 | m2 | 1.35
| Kaltas metālas viras un āķī | gab. | 36
| Rokturis | gab. | 9
| Fiksatori | gab. | 18
13 | Koka logu bloka L-10 rāmju restaurācija un jaunu vērtņu izgatavošana un uzstādīšana 850x2255, 4gb. uzstādīšana | m2 | 7.7
| Kaltas metālas viras un āķī | gab. | 16
| Rokturis | gab. | 4
| Fiksatori | gab. | 8
14 | Koka dēļu slēģu (ārējo)
ar loga dalījuma
imitāciju krāsojumā L-17,
| 850x2255, 4gb. uzstādīšana | m2 | 7.7
| Palīgmateriāli | m2 | 7.7
| Kaltas metālas viras un āķī | gab. | 16
| Rokturis | gab. | 4
| Fiksatori | gab. | 8
15 | Jaunu iekšējo palodžu montāža | m | 5.4
| Palodzes | m | 5.4
16 | Jaunu skārda palodžu montāža | m | 5.4
| Palodzes | m | 5.4
2. Durvis
1 | Ugunsdrošo durvju D-27
( 1200x2100, 1gb., ugunsdrošās
| EI 36 ) bloka uzstādīšana | m2 | 2.52
Ugunsdroša durvis D-27,
| 1200x2100 | m2 | 2.52
| Kaltas viras | gab. | 2
| Rokturis | kpl. | 1
Kāpnes
Kāpnes A - 1
| Blietēta smilts,50 mm | m2 | 1.98
| Smilts | m3 | 0.1188
| Monolīta dz/betona plātne | m3 | 1.1
| Betons C20/25 | m3 | 1.155
| Armatūras siets | kg | 14.3
| Vairogs,25 mm | m2 | 1.76
| Dēļi,40 mm | m3 | 0.022
| Betona pamatojums,100 mm | m3 | 0.1
| Betons C8/10 | m3 | 0.105
| Grīdas no ķieģeļa /esošā/ | m2 | 1.98
| Cementa java | m3 | 0.0594
| Ķieģelis | gab. | 47.52
| Metāla margas uzstādīšana | m | 6
| Metāla margas | kg | 10
Kāpnes A - 2
| Blietēta minerālgrunts | m2 | 3.32
| Minerālgrunts | m3 | 7.968
| Blietētas šķembas | m2 | 3.32
| Šķembas | m3 | 0.996
| Monolīta dz/betona plātne | m3 | 3.32
| Betons C20/25 | m3 | 3.486
| Armatūras siets | kg | 43.16
| Vairogs,25 mm | m2 | 5.312
| Dēļi,40 mm | m3 | 0.0664
| Blietēta smilts,50 mm | m2 | 3.32
| Smilts | m3 | 0.0996
| Betona pamatojums,100 mm | m3 | 0.1
| Betons C8/10 | m3 | 0.105
| Grīdas no ķieģeļa /esošā/ | m2 | 3.32
| Cementa java | m3 | 0.0996
| Ķieģelis | gab. | 79.68
| Metāla margas uzstādīšana | m | 5
| Metāla margas | kg | 8
Logus apmales apdare
1 | Virsmu līdzināšana ar kaļķu javas
| apmetumu ECOIN | m2 | 104.1
| Kaļķu java ECOIN | kg | 26.025
2 | Virsmu špaktelēšana ar ECORAS
| EXTRA FINE | m2 | 104.1
3 | Špaktelis ECORAS EXTRA FINE | kg | 26.025
Virsmu špaktelēšana ar ECORAS
| EXTRA FINE | m2 | 104.1
| Špaktelis ECORAS EXTRA FINE | kg | 26.025
4 | Krāsojums iekšējām sienām ar kaļķu
krāsu CHALIX DECOR FINITOR
|  | m2 | 104.1
| Kaļķu krāsa | kg | 26.025
Durvis apmales apdare
1 | Virsmu līdzināšana ar kaļķu javas
| apmetumu ECOIN | m2 | 188
| Kaļķu java ECOIN | kg | 47
2 | Virsmu špaktelēšana ar ECORAS
| EXTRA FINE | m2 | 188
3 | Špaktelis ECORAS EXTRA FINE | kg | 47
Virsmu špaktelēšana ar ECORAS
| EXTRA FINE | m2 | 188
| Špaktelis ECORAS EXTRA FINE | kg | 47
4 | Krāsojums iekšējām sienām ar kaļķu
krāsu CHALIX DECOR FINITOR
|  | m2 | 188
| Kaļķu krāsa | kg | 47
Bēniņi
1 | Dūmvadu krāsojums ar kaļķu
| krāsu | m2 | 40
| Kaļķu krāsa | kg | 10
1 | Sastatņu uzstādīšana un nojaukšana | m2 | 48
| Sastatnes | m2 | 48
8.Ārējās apdares darbi
1 | Cokola apmetuma demontāža | m2 | 500
2 | Sanācijas saķeres apmetums | m2 | 500
| Sanācijas saķeres apmetums | kg | 1500
3 | Grunts pirms dekoratīva apmetumu | m2 | 500
| Kaļķu java ECOIN | kg | 600
4 | Vēsturisko ēku apmetums,20 mm | m2 | 500
| Špaktelis ECORAS | kg | 12000
5 | Cokola nokrāsot ar cokola krāsu | m2 | 500
| Kaļķu krāsa | kg | 125
6 | Fasādes tīrīšana | m2 | 3600
7 | Silikāta grunts | m2 | 3600
| Kaļķu java ECOIN | kg | 4320
8 | Sienas nokrāsot ar kaļķu krāsu | m2 | 3600
| Kaļķu krāsa | kg | 900
9 | Metāla konstrukcijas gruntēšana | m2 | 60
| Gruntējums | kg | 5.4
10 | Metāla konstrukcijas krāsošana | m2 | 60
| Eļļas krāsa | kg | 15
11 | Koka dzegas krāsošana | m2 | 120
| Eļļas krāsa | kg | 30
12 | Sastātņu uzstādīšana un nojaukšana | m2 | 4100
| Sastatnes | m2 | 4100
9.Demontāžas darbi
Pagrabstāva telpas
1 | Logu rāmju demontāža | m2 | 1.56
2 | Durvju demontāža | m2 | 8.55
3 | Kāpņu A-1 ( ķieģeļi) demontāža | m2 | 1.98
4 | Kāpņu A-2 demontāža | m2 | 3.32
1.stāva telpas
1 | Logu rāmju demontāža | m2 | 18.2
2 | Durvju demontāža | m2 | 69.16
3 | Vārtu demontāža | gab. | 2
2.stāva telpas
1 | Logu rāmju demontāža | m2 | 40.97
2 | Durvju demontāža | m2 | 56.87
Bēniņi telpas
1 | Logu rāmju demontāža | m2 | 9.05
2 | Durvju demontāža | m2 | 2.52
Jumts
1 | Jumta seguma no cinkotā skārda
| ar jumta teknes nojaukšana | m2 | 1100
Ventkamera
1 | Vecās siltumizolācijas noņemšana | m2 | 13
10. Krāsns
A155 - Ekspozīcijas telpa
1 | Krāsns atjaunošana (Daugavas ekspozīcija) Pārmūrēt esošo krāsni , uzmūrēt krāsni butaforiju (0.60x0.96x3.25m) izmantojot veselos nebojātos baltos podiņus no esošās krāsns, nomainīt metāla furnitūru uz 20.gs. sākumam atbilstošu. | gab. | 1
E241 - Ekspozīcija-vannas istaba
1 | Demontēt esošo krāsni. Uzmūrēt krāsni butaforiju. (0.96X0.96X3.25 m) Izmantot oriģinālos māla podiņus vai kopijas. (Analogu skatīt kā rekomendēto krāšņu izpētē -107., 108 att.) | gab. | 1
E243 - Ekspozīcija-guļamtelpa
1 | Demontēt esošo krāsni (0.68x1.13x3.15m). Uzmūrēt krāsni butaforiju izmantojot esošās krāsns podiņus. Analogu skatīt kā rekomendēto krāšņu izpētē no Cems&Bems kataloga ( 100., 101.att.). | gab. | 1
| vēsturiska krāsns | gab. | 1
E237 - Pasākumu zāle
1 | demontēt esošo krāsni (0.65x1.12x3.50). | gab. | 1
4. Telpa A247 - balkona priekštelpa
1 | Demontēt (1.46 m3) esošo balto podiņu krāsns daļu, atjaunot balto podiņu mūri krāsns augstumā( 2.7 m2) sienas virsmas līmenī, Iebūvēt vēsturiskas krāsns durtiņas (19./20.gs. mija vai 20.gs. sāk.) | gab. | 1
E244 - Ekspozīcija-buduārs
1 | Uzmūrēt stūra kamīnu- krāsni butaforiju . Analogu skatīt kā rekomendēto krāšņu izpētē no Cems&Bems kataloga (115., 116. att.) (fasādes platums ~0.90, augstums 3.25 (h)). | gab. | 1
A250 - Sarkanais salons
1 | Demontēt esošo krāsni (2.77m3). Uzmūrēt stūra krāsni-kamīnu butaforiju. Analogus skatīt kā rekomendēts krāšņu izpētē no Cems&Bems kataloga (119.-124.att.) | gab. | 1
A248 - Ēdamzāle
1 | 1) Demontēt esošo balto podiņu krāsni ietverot arī kāpņu telpā A251 esošo krāsns daļu (6.46m3). 2) Remontēt vai pārmūrēt krāsni-kamīnu. | gab. | 1
A252 - Lielā zāle
1 | Uzmūrēt divas vienādas krāsnis butaforijas analogu skatīt vēsturiskajā pils zāles fotoattēlā. Izmēri : 1.44x1.82x 3.25 m | gab. | 2
| Arheoloģiskās uzraudzības nodrošināšana | kpl. | 1

## A dala iekstelpu restauracija
DARBA APJOMS
Krustpils pils A daļas un fasādes vienkāršota atjaunošana
Rīgas ielā 216b, Jēkabpilī
Komentārs |  | Būvuzņēmējam jāievērtē darba apjomā minēto darbu veikšanai nepieciešamie materiāli un papildus darbi, kas nav minēti šajā sarakstā, bet bez kuriem nebūtu iespējama būvdarbu tehnoloģiski pareiza un esošajiem normatīviem atbilstoša veikšana pilnā apmērā. Darbu apjomu sarakstu skatīt kopā ar rasējumiem un specifikācījām. Gadījumā ja darbu apjomi nesakrīt, par pareiziem jāuzskata rasējumos esošie darbu apjomi.
Nosaukums | Mērv. | Daudz. | Vienības cena (€) | Kopā (€) | Piezīmes
1 | 2 | 3 | 4 | 5 | 6
1. 1.stāva un pagrabstāva telpas (1.daļa)
1.1. A004-A009 Viduslaiku pils telpas
1.1.1. Sienas
1.1.1.1. Virsmu atīrīšana no uzslāņojuma | m2 | 441.43
1.1.1.2. Sienu apstrāde ar biocīdu (līdzeklis pret pelējumu) | m2 | 441.43
1.1.1.3. Aizmūrēt izjaukto sienas posmu 380mm biezumā ar sarkaniem māla ķieģeļiem (1.17m2) | m3 | 0.45
1.1.2. Griesti
1.1.2.1. Virsmu atīrīšana no uzslāņojuma | m2 | 61.26
1.1.2.2. Griestu apstrāde ar biocīdu (līdzeklis pret pelējumu) | m2 | 89.53
1.2. E010 - Kāpņi telpa
1.2.1. Sienas
1.2.1.1. Sienas esošo apmetuma demontāža un virsmas atīrīšana līdz stingrai pamatvirsmai | m2 | 13.22
1.2.1.2. Sienu gruntēšana ar PRIMER ANTISALE vai anologu | m2 | 13.22
1.2.1.3. Veidot apmetumu ar sanācijas kaļķu apmetumu ECODE vai anologu | m2 | 13.22
1.2.1.4. Virsmu atīrīšana no uzslāņojuma un vecās organiskās krāsas | m2 | 20.66
1.2.1.5. Virsmu līdzināšana ar kaļķu javas apmetumu ECOIN vai anologu | m2 | 33.88
1.2.1.6. Virsmu špaktelēšana ar ECORAS vai anologu | m2 | 33.88
1.2.1.7. Virsmu špaktelēšana ar ECORAS EXTRA FINE vai anologu | m2 | 33.88
1.2.1.8. Krāsojums iekšējām sienām ar kaļķu krāsu CHALIX DECOR FINITOR vai anologu | m2 | 33.88
1.2.2. Grīdas
1.2.2.1. Saglabājama un remontējama esošā betona grīda | m2 | 4.77
1.3. E011 - Noliktava
1.3.1. Sienas
1.3.1.1. Virsmu atīrīšana no uzslāņojuma un vecās organiskās krāsas | m2 | 51.25
1.3.1.2. Virsmu līdzināšana ar kaļķu javas apmetumu ECOIN vai anologu | m2 | 51.25
1.3.1.3. Virsmu špaktelēšana ar ECORAS vai anologu | m2 | 51.25
1.3.1.4. Virsmu špaktelēšana ar ECORAS EXTRA FINE vai anologu | m2 | 51.25
1.3.1.5. Krāsojums iekšējām sienām ar kaļķu krāsu CHALIX DECOR FINITOR vai anologu | m2 | 51.25
1.3.2. Griesti
1.3.2.1. Virsmu atīrīšana no uzslāņojuma un vecās organiskās krāsas | m2 | 54.14
1.3.2.2. Virsmu līdzināšana ar kaļķu javas apmetumu ECOIN vai anologu | m2 | 54.14
1.3.2.3. Virsmu špaktelēšana ar ECORAS vai anologu | m2 | 54.14
1.3.2.4. Virsmu špaktelēšana ar ECORAS EXTRA FINE vai anologu | m2 | 54.14
1.3.2.5. Krāsojums iekšējām sienām ar kaļķu krāsu CHALIX DECOR FINITOR vai anologu | m2 | 54.14
1.3.3. Grīdas
1.3.3.1. Saglabājama un remontējama esošā betona grīda | m2 | 48
1.4. A148-vējtveris
1.4.1. Sienas
1.4.1.1. Sienas esošo apmetuma demontāža un virsmas atīrīšana līdz stingrai pamatvirsmai | m2 | 10.02
1.4.1.2. Sienu gruntēšana ar PRIMER ANTISALE vai anologu | m2 | 10.02
1.4.1.3. Veidot apmetumu ar sanācijas kaļķu apmetumu ECODE vai anologu | m2 | 10.02
1.4.1.4. Virsmu atīrīšana no uzslāņojuma un vecās organiskās krāsas | m2 | 21.71
1.4.1.5. Virsmu līdzināšana ar kaļķu javas apmetumu ECOIN vai anologu | m2 | 31.73
1.4.1.6. Virsmu špaktelēšana ar ECORAS vai anologu | m2 | 31.73
1.4.1.7. Virsmu špaktelēšana ar ECORAS EXTRA FINE vai anologu | m2 | 31.73
1.4.1.8. Krāsojums iekšējām sienām ar kaļķu krāsu CHALIX DECOR FINITOR vai anologu | m2 | 31.73
1.4.1.9. Krāsojums iekšējām sienām dekoratīvās līnijas | dm2 | 46.8
1.4.2. Griesti
1.4.2.1. Griestu virsmu atīrīšana no uzslāņojuma un vecās organiskās krāsas | m2 | 6.45
1.4.2.2. Griestu virsmu līdzināšana ar kaļķu javas apmetumu ECOIN vai anologu | m2 | 6.45
1.4.2.3. Griestu virsmu špaktelēšana ar ECORAS vai anologu | m2 | 6.45
1.4.2.4. Griestu virsmu špaktelēšana ar ECORAS EXTRA FINE vai anologu | m2 | 6.45
1.4.2.5. Griestu krāsojums ar kaļķu krāsu CHALIX DECOR FINITOR vai anologu | m2 | 6.45
1.4.3. Grīdas
1.4.3.1. Saglabājama un remontējama esošā betona grīda | m2 | 6.45
1.5. A148a-terase
1.5.1. Grīdas
1.5.1.1. Restaurējama esošā dabīgā granīta plākšņu grīda un kāpnes | m2 | 21.23
1.5.2. Kāpnes
1.5.2.1. Kāpņu metāla margu restaurācija | kpl. | 1
1.5.3. Griesti
1.5.3.1. Griestu krāsojums ar kaļķu krāsu CHALIX DECOR FINITOR vai anologu | m2 | 21.23
1.6. A151-materiālu noliktava
1.6.1. Grīdas
1.6.1.1. Vecā grīdas seguma demontāža un utilizācija | m2 | 29.02
1.6.1.2. Grīdu pamatnes izveidošana no šķembām 150mm | m2 | 29.02
1.6.1.3. Grīdu pamatnes izveidošana no smiltīm 50mm | m2 | 29.02
1.6.1.4. Hidroizolācijas ieklāšana | m2 | 29.02
1.6.1.5. Siltumizolācijas Tenapor EPS 1500 vai anologa 100mm plākšnu ieklāšana | m2 | 29.02
1.6.1.6. Stiegrojuma sieta d6B500 ar soli 200x200 uzstādīšana uz siltumizolācijas pamatnes | m2 | 29.02
1.6.1.7. Monolītā betona C16/20 grīdas 50 mm biezumā | m2 | 29.02
1.6.1.8. Hidroizolācijas ieklāšana | m2 | 29.02
1.6.1.9. Grīdu koka gulšņu 80x40 erīkošana | m2 | 29.02
1.6.1.10. Koka grīdas no 40 mm bieziem dēļiem (dēļa platums 150mm) ar grīdas ēvelēšanu (ieskaitot grīdlīstes) | m2 | 29.02
1.6.1.11. Koka grīdu augstvērtīgs krāsojums ar eļļas krāsām (ieskaitot grīdlīstes) | m2 | 29.02
1.6.2. Sienas
1.6.2.1. Sienas esošo apmetuma demontāža un virsmas atīrīšana līdz stingrai pamatvirsmai | m2 | 33.63
1.6.2.2. Sienu gruntēšana ar PRIMER ANTISALE vai anologu | m2 | 33.63
1.6.2.3. Veidot apmetumu ar sanācijas kaļķu apmetumu ECODE vai anologu | m2 | 33.63
1.6.2.4. Virsmu atīrīšana no uzslāņojuma un vecās organiskās krāsas | m2 | 56.17
1.6.2.5. Virsmu līdzināšana ar kaļķu javas apmetumu ECOIN vai anologu | m2 | 92.8
1.6.2.6. Virsmu špaktelēšana ar ECORAS vai anologu | m2 | 92.8
1.6.2.7. Virsmu špaktelēšana ar ECORAS EXTRA FINE vai anologu | m2 | 92.8
1.6.2.8. Krāsojums iekšējām sienām ar kaļķu krāsu CHALIX DECOR FINITOR vai anologu | m2 | 92.8
1.6.2.9. Krāsojums iekšējām sienām joslu trafareta tehnikā | dm2 | 293
1.6.3. Griesti
1.6.3.1. Griestu virsmu atīrīšana no uzslāņojuma un vecās organiskās krāsas | m2 | 24.65
1.6.3.2. Griestu virsmu līdzināšana ar kaļķu javas apmetumu ECOIN vai anologu | m2 | 24.65
1.6.3.3. Griestu virsmu špaktelēšana ar ECORAS vai anologu | m2 | 24.65
1.6.3.4. Griestu virsmu špaktelēšana ar ECORAS EXTRA FINE vai anologu | m2 | 24.65
1.6.3.5. Griestu krāsojums ar kaļķu krāsu CHALIX DECOR FINITOR vai anologu | m2 | 24.65
1.7. A154-gaitenis
1.7.1. Grīdas
1.7.1.1. Saglabājama un remontējama esošā betona grīda | m2 | 48
1.7.2. Sienas
1.7.2.1. Sienas esošo apmetuma demontāža un virsmas atīrīšana līdz stingrai pamatvirsmai | m2 | 72.04
1.7.2.2. Sienu gruntēšana ar PRIMER ANTISALE vai anologu | m2 | 72.04
1.7.2.3. Veidot apmetumu ar sanācijas kaļķu apmetumu ECODE vai anologu | m2 | 72.04
1.7.2.4. Virsmu atīrīšana no uzslāņojuma un vecās organiskās krāsas | m2 | 156.08
1.7.2.5. Virsmu līdzināšana ar kaļķu javas apmetumu ECOIN vai anologu | m2 | 228.12
1.7.2.6. Virsmu špaktelēšana ar ECORAS vai anologu | m2 | 228.12
1.7.2.7. Virsmu špaktelēšana ar ECORAS EXTRA FINE vai anologu | m2 | 228.12
1.7.2.8. Krāsojums iekšējām sienām ar kaļķu krāsu CHALIX DECOR FINITOR vai anologu | m2 | 228.12
1.7.2.9. Krāsojums iekšējām sienām dekoratīvās līnijas | dm2 | 1980
1.7.2.10. Sienu 5 nišu atvēršana un apdare | kpl. | 1
1.7.3. Griesti
1.7.3.1. Griestu virsmu atīrīšana no uzslāņojuma un vecās organiskās krāsas | m2 | 67.65
1.7.3.2. Griestu virsmu līdzināšana ar kaļķu javas apmetumu ECOIN vai anologu | m2 | 67.65
1.7.3.3. Griestu virsmu špaktelēšanaa ar ECORAS vai anologu | m2 | 67.65
1.7.3.4. Griestu virsmu špaktelēšana ar ECORAS EXTRA FINE vai anologu | m2 | 67.65
1.7.3.5. Griestu krāsojums ar kaļķu krāsu CHALIX DECOR FINITOR vai anologu | m2 | 67.65
1.8. A155-ekspozīcijas telpa
1.8.1. Grīdas
1.8.1.1. Vecās dēļu grīdas slīpēšana un apstrāde zaru vietās | m2 | 31.65
1.8.1.2. Koka grīdu augstvērtīgs krāsojums ar eļļas krāsām | m2 | 31.65
1.8.2. Sienas
1.8.2.1. Sienas esošo apmetuma demontāža un virsmas atīrīšana līdz stingrai pamatvirsmai | m2 | 21.8
1.8.2.2. Sienu gruntēšana ar PRIMER ANTISALE vai anologu | m2 | 21.8
1.8.2.3. Veidot apmetumu ar sanācijas kaļķu apmetumu ECODE vai anologu | m2 | 21.8
1.8.2.4. Virsmu līdzināšana ar kaļķu javas apmetumu ECOIN vai anologu | m2 | 21.8
1.8.2.5. Virsmu špaktelēšana ar ECORAS vai anologu | m2 | 21.8
1.8.2.6. Virsmu špaktelēšana ar ECORAS EXTRA FINE vai anologu | m2 | 21.8
1.8.2.7. Krāsojums iekšējām sienām ar kaļķu krāsu CHALIX DECOR FINITOR vai anologu | m2 | 21.8
1.8.3. Griesti
1.8.3.1. Griestu virsmu atīrīšana no uzslāņojuma un vecās organiskās krāsas | m2 | 31.65
1.8.3.2. Griestu virsmu līdzināšana ar kaļķu javas apmetumu ECOIN vai anologu | m2 | 31.65
1.8.3.3. Griestu virsmu špaktelēšana ar ECORAS vai anologu | m2 | 31.65
1.8.3.4. Griestu virsmu špaktelēšana ar ECORAS EXTRA FINE vai anologu | m2 | 31.65
1.8.3.5. Griestu krāsojums ar kaļķu krāsu CHALIX DECOR FINITOR vai anologu | m2 | 31.65
1.9. A156-medību salons
1.9.1. Grīdas
1.9.1.1. Vecās dēļu grīdas slīpēšana un apstrāde zaru vietās | m2 | 36.7
1.9.1.2. Koka grīdu augstvērtīgs krāsojums ar eļļas krāsām (parketa āderējums) | m2 | 36.7
1.9.2. Sienas
1.9.2.1. Sienas esošo apmetuma demontāža un virsmas atīrīšana līdz stingrai pamatvirsmai | m2 | 20
1.9.2.2. Sienu gruntēšana ar PRIMER ANTISALE vai anologu | m2 | 20
1.9.2.3. Veidot apmetumu ar sanācijas kaļķu apmetumu ECODE vai anologu | m2 | 20
1.9.2.4. Virsmu līdzināšana ar kaļķu javas apmetumu ECOIN vai anologu | m2 | 20
1.9.2.5. Virsmu špaktelēšana ar ECORAS vai anologu | m2 | 20
1.9.2.6. Virsmu špaktelēšana ar ECORAS EXTRA FINE vai anologu | m2 | 20
1.9.2.7. Krāsojums iekšējām sienām ar kaļķu krāsu CHALIX DECOR FINITOR vai anologu | m2 | 20
1.9.2.8. Krāsojums iekšējām sienām joslu trafareta tehnikā | dm2 | 2000
1.10. A157-ieejas vestibils
1.10.1. Grīdas
1.10.1.1. Restaurēt esošās saglabājušās marmora flīzes (60%) un ieklāt no jauna gatavotas analogas marmora flīzes | m2 | 37.25
1.11. A158-ekspozīcija Nr.7
1.11.1. Grīdas
1.11.1.1. Vecā grīdas seguma demontāža un utilizācija | m2 | 38.13
1.11.1.2. Grīdu pamatnes izveidošana no šķembām 150mm | m2 | 38.13
1.11.1.3. Grīdu pamatnes izveidošana no smiltīm 50mm | m2 | 38.13
1.11.1.4. Hidroizolācijas ieklāšana | m2 | 38.13
1.11.1.5. Siltumizolācijas Tenapor EPS 1500 vai anologa 100mm plākšnu ieklāšana | m2 | 38.13
1.11.1.6. Stiegrojuma sieta d6B500 ar soli 200x200 uzstādīšana uz siltumizolācijas pamatnes | m2 | 38.13
1.11.1.7. Monolītā betona C16/20 grīdas 50 mm biezumā | m2 | 38.13
1.11.1.8. Hidroizolācijas ieklāšana | m2 | 38.13
1.11.1.9. Grīdu koka gulšņu 80x40 erīkošana | m2 | 38.13
1.11.1.10. Koka grīdas no 40 mm bieziem dēļiem (dēļa platums 150mm) ar grīdas ēvelēšanu (ieskaitot grīdlīstes) | m2 | 38.13
1.11.1.11. Koka grīdu augstvērtīgs krāsojums ar eļļas krāsām (ieskaitot grīdlīstes) | m2 | 38.13
1.11.2. Sienas
1.11.2.1. Sienas esošo apmetuma demontāža un virsmas atīrīšana līdz stingrai pamatvirsmai | m2 | 32.18
1.11.2.2. Sienu gruntēšana ar PRIMER ANTISALE vai anologu | m2 | 32.18
1.11.2.3. Veidot apmetumu ar sanācijas kaļķu apmetumu ECODE vai anologu | m2 | 32.18
1.11.2.4. Virsmu atīrīšana no uzslāņojuma un vecās organiskās krāsas | m2 | 69.74
1.11.2.5. Virsmu līdzināšana ar kaļķu javas apmetumu ECOIN vai anologu | m2 | 101.92
1.11.2.6. Virsmu špaktelēšana ar ECORAS vai anologu | m2 | 101.92
1.11.2.7. Virsmu špaktelēšana ar ECORAS EXTRA FINE vai anologu | m2 | 101.92
1.11.2.8. Krāsojums iekšējām sienām ar kaļķu krāsu CHALIX DECOR FINITOR vai anologu | m2 | 101.92
1.11.2.9. Krāsojums iekšējām sienām joslu trafareta tehnikā | dm2 | 525.4
1.11.3. Griesti
1.11.3.1. Griestu virsmu atīrīšana no uzslāņojuma un vecās organiskās krāsas | m2 | 38.13
1.11.3.2. Griestu virsmu līdzināšana ar kaļķu javas apmetumu ECOIN vai anologu | m2 | 38.13
1.11.3.3. Griestu virsmu špaktelēšana ar ECORAS vai anologu | m2 | 38.13
1.11.3.4. Griestu virsmu špaktelēšana ar ECORAS EXTRA FINE vai anologu | m2 | 38.13
1.11.3.5. Griestu krāsojums ar kaļķu krāsu CHALIX DECOR FINITOR vai anologu | m2 | 38.13
1.12. A159-ekspozīcija Nr.6
1.12.1. Grīdas
1.12.1.1. Vecā grīdas seguma demontāža un utilizācija | m2 | 31.33
1.12.1.2. Grīdu pamatnes izveidošana no šķembām 150mm | m2 | 31.33
1.12.1.3. Grīdu pamatnes izveidošana no smiltīm 50mm | m2 | 31.33
1.12.1.4. Hidroizolācijas ieklāšana | m2 | 31.33
1.12.1.5. Siltumizolācijas Tenapor EPS 1500 vai anologa 100mm plākšnu ieklāšana | m2 | 31.33
1.12.1.6. Stiegrojuma sieta d6B500 ar soli 200x200 uzstādīšana uz siltumizolācijas pamatnes | m2 | 31.33
1.12.1.7. Monolītā betona C16/20 grīdas 50 mm biezumā | m2 | 31.33
1.12.1.8. Hidroizolācijas ieklāšana | m2 | 31.33
1.12.1.9. Grīdu koka gulšņu 80x40 erīkošana | m2 | 31.33
1.12.1.10. Koka grīdas no 40 mm bieziem dēļiem (dēļa platums 150mm) ar grīdas ēvelēšanu (ieskaitot grīdlīstes) | m2 | 31.33
1.12.1.11. Koka grīdu augstvērtīgs krāsojums ar eļļas krāsām (ieskaitot grīdlīstes) | m2 | 31.33
1.12.2. Sienas
1.12.2.1. Sienas esošo apmetuma demontāža un virsmas atīrīšana līdz stingrai pamatvirsmai | m2 | 30.76
1.12.2.2. Sienu gruntēšana ar PRIMER ANTISALE vai anologu | m2 | 30.76
1.12.2.3. Veidot apmetumu ar sanācijas kaļķu apmetumu ECODE vai anologu | m2 | 30.76
1.12.2.4. Virsmu atīrīšana no uzslāņojuma un vecās organiskās krāsas | m2 | 66.63
1.12.2.5. Virsmu līdzināšana ar kaļķu javas apmetumu ECOIN vai anologu | m2 | 97.39
1.12.2.6. Virsmu špaktelēšana ar ECORAS vai anologu | m2 | 97.39
1.12.2.7. Virsmu špaktelēšana ar ECORAS EXTRA FINE vai anologu | m2 | 97.39
1.12.2.8. Krāsojums iekšējām sienām ar kaļķu krāsu CHALIX DECOR FINITOR vai anologu | m2 | 97.39
1.12.2.9. Krāsojums iekšējām sienām dekoratīvās līnijas | dm2 | 52.9
1.12.3. Griesti
1.12.3.1. Griestu virsmu atīrīšana no uzslāņojuma un vecās organiskās krāsas | m2 | 31.33
1.12.3.2. Griestu virsmu līdzināšana ar kaļķu javas apmetumu ECOIN vai anologu | m2 | 31.33
1.12.3.3. Griestu virsmu špaktelēšana ar ECORAS vai anologu | m2 | 31.33
1.12.3.4. Griestu virsmu špaktelēšana ar ECORAS EXTRA FINE vai anologu | m2 | 31.33
1.12.3.5. Griestu krāsojums ar kaļķu krāsu CHALIX DECOR FINITOR vai anologu | m2 | 31.33
1.13. A160-ekspozīcija Nr.2
1.13.1. Grīdas
1.13.1.1. Vecā grīdas seguma demontāža un utilizācija | m2 | 45.2
1.13.1.2. Grīdu pamatnes izveidošana no šķembām 150mm | m2 | 45.2
1.13.1.3. Grīdu pamatnes izveidošana no smiltīm 50mm | m2 | 45.2
1.13.1.4. Hidroizolācijas ieklāšana | m2 | 45.2
1.13.1.5. Siltumizolācijas Tenapor EPS 1500 vai anologa 100mm plākšnu ieklāšana | m2 | 45.2
1.13.1.6. Stiegrojuma sieta d6B500 ar soli 200x200 uzstādīšana uz siltumizolācijas pamatnes | m2 | 45.2
1.13.1.7. Monolītā betona C16/20 grīdas 50 mm biezumā | m2 | 45.2
1.13.1.8. Hidroizolācijas ieklāšana | m2 | 45.2
1.13.1.9. Grīdu koka gulšņu 80x40 erīkošana | m2 | 45.2
1.13.1.10. Koka grīdas no 40 mm bieziem dēļiem (dēļa platums 150mm) ar grīdas ēvelēšanu (ieskaitot grīdlīstes) | m2 | 45.2
1.13.1.11. Koka grīdu augstvērtīgs krāsojums ar eļļas krāsām (ieskaitot grīdlīstes) | m2 | 45.2
1.13.2. Sienas
1.13.2.1. Sienas esošo apmetuma demontāža un virsmas atīrīšana līdz stingrai pamatvirsmai | m2 | 35.06
1.13.2.2. Sienu gruntēšana ar PRIMER ANTISALE vai anologu | m2 | 35.06
1.13.2.3. Veidot apmetumu ar sanācijas kaļķu apmetumu ECODE vai anologu | m2 | 35.06
1.13.2.4. Virsmu atīrīšana no uzslāņojuma un vecās organiskās krāsas | m2 | 75.98
1.13.2.5. Virsmu līdzināšana ar kaļķu javas apmetumu ECOIN vai anologu | m2 | 111.04
1.13.2.6. Virsmu špaktelēšana ar ECORAS vai anologu | m2 | 111.04
1.13.2.7. Virsmu špaktelēšana ar ECORAS EXTRA FINE vai anologu | m2 | 111.04
1.13.2.8. Krāsojums iekšējām sienām ar kaļķu krāsu CHALIX DECOR FINITOR vai anologu | m2 | 111.04
1.13.2.9. Krāsojums iekšējām sienām dekoratīvās līnijas | dm2 | 122.8
1.13.3. Griesti
1.13.3.1. Griestu virsmu atīrīšana no uzslāņojuma un vecās organiskās krāsas | m2 | 45.2
1.13.3.2. Griestu virsmu līdzināšana ar kaļķu javas apmetumu ECOIN vai anologu | m2 | 45.2
1.13.3.3. Griestu virsmu špaktelēšana ar ECORAS vai anologu | m2 | 45.2
1.13.3.4. Griestu virsmu špaktelēšana ar ECORAS EXTRA FINE vai anologu | m2 | 45.2
1.13.3.5. Griestu krāsojums ar kaļķu krāsu CHALIX DECOR FINITOR vai anologu | m2 | 45.2
1.14. A161-ekspozīcija Nr.3
1.14.1. Grīdas
1.14.1.1. Vecā grīdas seguma demontāža un utilizācija | m2 | 41
1.14.1.2. Grīdu pamatnes izveidošana no šķembām 150mm | m2 | 41
1.14.1.3. Grīdu pamatnes izveidošana no smiltīm 50mm | m2 | 41
1.14.1.4. Hidroizolācijas ieklāšana | m2 | 41
1.14.1.5. Siltumizolācijas Tenapor EPS 1500 vai anologa 100mm plākšnu ieklāšana | m2 | 41
1.14.1.6. Stiegrojuma sieta d6B500 ar soli 200x200 uzstādīšana uz siltumizolācijas pamatnes | m2 | 41
1.14.1.7. Monolītā betona C16/20 grīdas 50 mm biezumā | m2 | 41
1.14.1.8. Hidroizolācijas ieklāšana | m2 | 41
1.14.1.9. Grīdu koka gulšņu 80x40 erīkošana | m2 | 41
1.14.1.10. Koka grīdas no 40 mm bieziem dēļiem (dēļa platums 150mm) ar grīdas ēvelēšanu (ieskaitot grīdlīstes) | m2 | 41
1.14.1.11. Koka grīdu augstvērtīgs krāsojums ar eļļas krāsām (ieskaitot grīdlīstes) | m2 | 41
1.14.2. Sienas
1.14.2.1. Sienas esošo apmetuma demontāža un virsmas atīrīšana līdz stingrai pamatvirsmai | m2 | 33.24
1.14.2.2. Sienu gruntēšana ar PRIMER ANTISALE vai anologu | m2 | 33.24
1.14.2.3. Veidot apmetumu ar sanācijas kaļķu apmetumu ECODE vai anologu | m2 | 33.24
1.14.2.4. Virsmu atīrīšana no uzslāņojuma un vecās organiskās krāsas | m2 | 72.02
1.14.2.5. Virsmu līdzināšana ar kaļķu javas apmetumu ECOIN vai anologu | m2 | 105.26
1.14.2.6. Virsmu špaktelēšana ar ECORAS vai anologu | m2 | 105.26
1.14.2.7. Virsmu špaktelēšana ar ECORAS EXTRA FINE vai anologu | m2 | 105.26
1.14.2.8. Krāsojums iekšējām sienām ar kaļķu krāsu CHALIX DECOR FINITOR vai anologu | m2 | 105.26
1.14.2.9. Krāsojums iekšējām sienām dekoratīvās līnijas | dm2 | 990
1.14.3. Griesti
1.14.3.1. Griestu virsmu atīrīšana no uzslāņojuma un vecās organiskās krāsas | m2 | 41
1.14.3.2. Griestu virsmu līdzināšana ar kaļķu javas apmetumu ECOIN vai anologu | m2 | 41
1.14.3.3. Griestu virsmu špaktelēšana ar ECORAS vai anologu | m2 | 41
1.14.3.4. Griestu virsmu špaktelēšana ar ECORAS EXTRA FINE vai anologu | m2 | 41
1.14.3.5. Griestu krāsojums ar kaļķu krāsu CHALIX DECOR FINITOR vai anologu | m2 | 41
1.15. A162-ekspozīcija Nr.4
1.15.1. Grīdas
1.15.1.1. Vecā grīdas seguma demontāža un utilizācija | m2 | 38.48
1.15.1.2. Grīdu pamatnes izveidošana no šķembām 150mm | m2 | 38.48
1.15.1.3. Grīdu pamatnes izveidošana no smiltīm 50mm | m2 | 38.48
1.15.1.4. Hidroizolācijas ieklāšana | m2 | 38.48
1.15.1.5. Siltumizolācijas Tenapor EPS 1500 vai anologa 100mm plākšnu ieklāšana | m2 | 38.48
1.15.1.6. Stiegrojuma sieta d6B500 ar soli 200x200 uzstādīšana uz siltumizolācijas pamatnes | m2 | 38.48
1.15.1.7. Monolītā betona C16/20 grīdas 50 mm biezumā | m2 | 38.48
1.15.1.8. Hidroizolācijas ieklāšana | m2 | 38.48
1.15.1.9. Grīdu koka gulšņu 80x40 erīkošana | m2 | 38.48
1.15.1.10. Koka grīdas no 40 mm bieziem dēļiem (dēļa platums 150mm) ar grīdas ēvelēšanu (ieskaitot grīdlīstes) | m2 | 38.48
1.15.1.11. Koka grīdu augstvērtīgs krāsojums ar eļļas krāsām (ieskaitot grīdlīstes) | m2 | 38.48
1.15.2. Sienas
1.15.2.1. Sienas esošo apmetuma demontāža un virsmas atīrīšana līdz stingrai pamatvirsmai | m2 | 32.45
1.15.2.2. Sienu gruntēšana ar PRIMER ANTISALE vai anologu | m2 | 32.45
1.15.2.3. Veidot apmetumu ar sanācijas kaļķu apmetumu ECODE vai anologu | m2 | 32.45
1.15.2.4. Virsmu atīrīšana no uzslāņojuma un vecās organiskās krāsas | m2 | 70.3
1.15.2.5. Virsmu līdzināšana ar kaļķu javas apmetumu ECOIN vai anologu | m2 | 102.75
1.15.2.6. Virsmu špaktelēšana ar ECORAS vai anologu | m2 | 102.75
1.15.2.7. Virsmu špaktelēšana ar ECORAS EXTRA FINE vai anologu | m2 | 102.75
1.15.2.8. Krāsojums iekšējām sienām ar kaļķu krāsu CHALIX DECOR FINITOR vai anologu | m2 | 102.75
1.15.2.9. Krāsojums iekšējām sienām dekoratīvās līnijas | dm2 | 296.4
1.15.3. Griesti
1.15.3.1. Griestu virsmu atīrīšana no uzslāņojuma un vecās organiskās krāsas | m2 | 38.48
1.15.3.2. Griestu virsmu līdzināšana ar kaļķu javas apmetumu ECOIN vai anologu | m2 | 38.48
1.15.3.3. Griestu virsmu špaktelēšana ar ECORAS vai anologu | m2 | 38.48
1.15.3.4. Griestu virsmu špaktelēšana ar ECORAS EXTRA FINE vai anologu | m2 | 38.48
1.15.3.5. Griestu krāsojums ar kaļķu krāsu CHALIX DECOR FINITOR vai anologu | m2 | 38.48
1.16. A163-ekspozīcija Nr.5
1.16.1. Grīdas
1.16.1.1. Vecā grīdas seguma demontāža un utilizācija | m2 | 38.42
1.16.1.2. Grīdu pamatnes izveidošana no šķembām 150mm | m2 | 38.42
1.16.1.3. Grīdu pamatnes izveidošana no smiltīm 50mm | m2 | 38.42
1.16.1.4. Hidroizolācijas ieklāšana | m2 | 38.42
1.16.1.5. Siltumizolācijas Tenapor EPS 1500 vai anologa 100mm plākšnu ieklāšana | m2 | 38.42
1.16.1.6. Stiegrojuma sieta d6B500 ar soli 200x200 uzstādīšana uz siltumizolācijas pamatnes | m2 | 38.42
1.16.1.7. Monolītā betona C16/20 grīdas 50 mm biezumā | m2 | 38.42
1.16.1.8. Hidroizolācijas ieklāšana | m2 | 38.42
1.16.1.9. Grīdu koka gulšņu 80x40 erīkošana | m2 | 38.42
1.16.1.10. Koka grīdas no 40 mm bieziem dēļiem (dēļa platums 150mm) ar grīdas ēvelēšanu (ieskaitot grīdlīstes) | m2 | 38.42
1.16.1.11. Koka grīdu augstvērtīgs krāsojums ar eļļas krāsām (ieskaitot grīdlīstes) | m2 | 38.42
1.16.2. Sienas
1.16.2.1. Sienas esošo apmetuma demontāža un virsmas atīrīšana līdz stingrai pamatvirsmai | m2 | 31.93
1.16.2.2. Sienu gruntēšana ar PRIMER ANTISALE vai anologu | m2 | 31.93
1.16.2.3. Veidot apmetumu ar sanācijas kaļķu apmetumu ECODE vai anologu | m2 | 31.93
1.16.2.4. Virsmu atīrīšana no uzslāņojuma un vecās organiskās krāsas | m2 | 45.69
1.16.2.5. Virsmu līdzināšana ar kaļķu javas apmetumu ECOIN vai anologu | m2 | 77.62
1.16.2.6. Virsmu špaktelēšana ar ECORAS vai anologu | m2 | 77.62
1.16.2.7. Virsmu špaktelēšana ar ECORAS EXTRA FINE vai anologu | m2 | 77.62
1.16.2.8. Krāsojums iekšējām sienām ar kaļķu krāsu CHALIX DECOR FINITOR vai anologu | m2 | 77.62
1.16.2.9. Orģinālkrāsojuma restaurācija | m2 | 23.5
1.16.2.10. Krāsojums iekšējām sienām dekoratīvās līnijas | dm2 | 418
1.16.3. Griesti
1.16.3.1. Griestu virsmu atīrīšana no uzslāņojuma un vecās organiskās krāsas | m2 | 34.82
1.16.3.2. Griestu virsmu līdzināšana ar kaļķu javas apmetumu ECOIN vai anologu | m2 | 34.82
1.16.3.3. Griestu virsmu špaktelēšana ar ECORAS vai anologu | m2 | 34.82
1.16.3.4. Griestu virsmu špaktelēšana ar ECORAS EXTRA FINE vai anologu | m2 | 34.82
1.16.3.5. Griestu krāsojums ar kaļķu krāsu CHALIX DECOR FINITOR vai anologu | m2 | 34.82
1.17. A164-ekspozīcija Nr.5a
1.17.1. Grīdas
1.17.1.1. Vecā grīdas seguma demontāža un utilizācija | m2 | 5.2
1.17.1.2. Grīdu pamatnes izveidošana no šķembām 150mm | m2 | 5.2
1.17.1.3. Grīdu pamatnes izveidošana no smiltīm 50mm | m2 | 5.2
1.17.1.4. Hidroizolācijas ieklāšana | m2 | 5.2
1.17.1.5. Siltumizolācijas Tenapor EPS 1500 vai anologa 100mm plākšnu ieklāšana | m2 | 5.2
1.17.1.6. Stiegrojuma sieta d6B500 ar soli 200x200 uzstādīšana uz siltumizolācijas pamatnes | m2 | 5.2
1.17.1.7. Monolītā betona C16/20 grīdas 50 mm biezumā | m2 | 5.2
1.17.1.8. Hidroizolācijas ieklāšana | m2 | 5.2
1.17.1.9. Grīdu koka gulšņu 80x40 erīkošana | m2 | 5.2
1.17.1.10. Koka grīdas no 40 mm bieziem dēļiem (dēļa platums 150mm) ar grīdas ēvelēšanu (ieskaitot grīdlīstes) | m2 | 5.2
1.17.1.11. Koka grīdu augstvērtīgs krāsojums ar eļļas krāsām (ieskaitot grīdlīstes) | m2 | 5.2
1.17.2. Sienas
1.17.2.1. Sienas esošo apmetuma demontāža un virsmas atīrīšana līdz stingrai pamatvirsmai | m2 | 10.02
1.17.2.2. Sienu gruntēšana ar PRIMER ANTISALE vai anologu | m2 | 10.02
1.17.2.3. Veidot apmetumu ar sanācijas kaļķu apmetumu ECODE vai anologu | m2 | 10.02
1.17.2.4. Virsmu atīrīšana no uzslāņojuma un vecās organiskās krāsas | m2 | 10.02
1.17.2.5. Virsmu līdzināšana ar kaļķu javas apmetumu ECOIN vai anologu | m2 | 21.71
1.17.2.6. Virsmu špaktelēšana ar ECORAS vai anologu | m2 | 21.71
1.17.2.7. Virsmu špaktelēšana ar ECORAS EXTRA FINE vai anologu | m2 | 21.71
1.17.2.8. Krāsojums iekšējām sienām ar kaļķu krāsu CHALIX DECOR FINITOR vai anologu | m2 | 31.73
1.17.2.9. Krāsojums iekšējām sienām joslu trafareta tehnikā | dm2 | 347.2
1.17.3. Griesti
1.17.3.1. Griestu virsmu atīrīšana no uzslāņojuma un vecās organiskās krāsas | m2 | 5.2
1.17.3.2. Griestu virsmu līdzināšana ar kaļķu javas apmetumu ECOIN vai anologu | m2 | 5.2
1.17.3.3. Griestu virsmu špaktelēšana ar ECORAS vai anologu | m2 | 5.2
1.17.3.4. Griestu virsmu špaktelēšana ar ECORAS EXTRA FINE vai anologu | m2 | 5.2
1.17.3.5. Griestu krāsojums ar kaļķu krāsu CHALIX DECOR FINITOR vai anologu | m2 | 5.2
2. 1.stāva un pagrabstāva telpas (21.daļa)
2.1. E135 - Gaitenis
2.1.1. Grīdas
2.1.1.1. Vecā grīdas seguma demontāža un utilizācija | m2 | 6.08
2.1.1.2. Grīdu pamatnes izveidošana no šķembām 150mm | m2 | 6.08
2.1.1.3. Grīdu pamatnes izveidošana no smiltīm 50mm | m2 | 6.08
2.1.1.4. Hidroizolācijas ieklāšana | m2 | 6.08
2.1.1.5. Siltumizolācijas Tenapor EPS 1500 vai anologa 100mm plākšnu ieklāšana | m2 | 6.08
2.1.1.6. Stiegrojuma sieta d6B500 ar soli 200x200 uzstādīšana uz siltumizolācijas pamatnes | m2 | 6.08
2.1.1.7. Monolītā betona C16/20 grīdas 50 mm biezumā | m2 | 6.08
2.1.1.8. Grīdu segums no keramikas flīzēm uz līmes kārtas | m2 | 6.08
2.1.2. Sienas
2.1.2.1. Sienas esošo apmetuma demontāža un virsmas atīrīšana līdz stingrai pamatvirsmai | m2 | 12
2.1.2.2. Sienu gruntēšana ar PRIMER ANTISALE vai anologu | m2 | 12
2.1.2.3. Veidot apmetumu ar sanācijas kaļķu apmetumu ECODE vai anologu | m2 | 12
2.1.2.4. Virsmu atīrīšana no uzslāņojuma un vecās organiskās krāsas | m2 | 24
2.1.2.5. Virsmu līdzināšana ar kaļķu javas apmetumu ECOIN vai anologu | m2 | 36
2.1.2.6. Virsmu špaktelēšana ar ECORAS vai anologu | m2 | 36
2.1.2.7. Virsmu špaktelēšana ar ECORAS EXTRA FINE vai anologu | m2 | 36
2.1.2.8. Krāsojums iekšējām sienām ar kaļķu krāsu CHALIX DECOR FINITOR vai anologu (sienas cokoldaļa 0,25m virs grīdas krāsot ar mitrumatgrūdošu krāsu) | m2 | 36
2.1.2.9. Krāsojums iekšējām sienām dekoratīvās līnijas | dm2 | 6.2
2.1.3. Griesti
2.1.3.1. Griestu virsmu atīrīšana no uzslāņojuma un vecās organiskās krāsas | m2 | 6.08
2.1.3.2. Griestu virsmu līdzināšana ar kaļķu javas apmetumu ECOIN vai anologu | m2 | 6.08
2.1.3.3. Griestu virsmu špaktelēšana ar ECORAS vai anologu | m2 | 6.08
2.1.3.4. Griestu virsmu špaktelēšana ar ECORAS EXTRA FINE vai anologu | m2 | 6.08
2.1.3.5. Griestu krāsojums ar kaļķu krāsu CHALIX DECOR FINITOR vai anologu | m2 | 6.08
2.2. E136 - Personāla ģērbtuve
2.2.1. Grīdas
2.2.1.1. Vecā grīdas seguma demontāža un utilizācija | m2 | 3.22
2.2.1.2. Grīdu pamatnes izveidošana no šķembām 150mm | m2 | 3.22
2.2.1.3. Grīdu pamatnes izveidošana no smiltīm 50mm | m2 | 3.22
2.2.1.4. Hidroizolācijas ieklāšana | m2 | 3.22
2.2.1.5. Siltumizolācijas Tenapor EPS 1500 vai anologa 100mm plākšnu ieklāšana | m2 | 3.22
2.2.1.6. Stiegrojuma sieta d6B500 ar soli 200x200 uzstādīšana uz siltumizolācijas pamatnes | m2 | 3.22
2.2.1.7. Monolītā betona C16/20 grīdas 50 mm biezumā | m2 | 3.22
2.2.1.8. Grīdu segums no keramikas flīzēm uz līmes kārtas | m2 | 3.22
2.2.2. Sienas
2.2.2.1. Sienas esošo apmetuma demontāža un virsmas atīrīšana līdz stingrai pamatvirsmai | m2 | 8.5
2.2.2.2. Sienu gruntēšana ar PRIMER ANTISALE vai anologu | m2 | 8.5
2.2.2.3. Veidot apmetumu ar sanācijas kaļķu apmetumu ECODE vai anologu | m2 | 8.5
2.2.2.4. Virsmu atīrīšana no uzslāņojuma un vecās organiskās krāsas | m2 | 17.5
2.2.2.5. Virsmu līdzināšana ar kaļķu javas apmetumu ECOIN vai anologu | m2 | 25.65
2.2.2.6. Virsmu špaktelēšana ar ECORAS vai anologu | m2 | 25.65
2.2.2.7. Virsmu špaktelēšana ar ECORAS EXTRA FINE vai anologu | m2 | 25.65
2.2.2.8. Krāsojums iekšējām sienām ar kaļķu krāsu CHALIX DECOR FINITOR vai anologu (sienas cokoldaļa 0,25m virs grīdas krāsot ar mitrumatgrūdošu krāsu) | m2 | 25.65
2.2.2.9. Krāsojums iekšējām sienām dekoratīvās līnijas | dm2 | 4.2
2.2.3. Griesti
2.2.3.1. Griestu virsmu atīrīšana no uzslāņojuma un vecās organiskās krāsas | m2 | 3.22
2.2.3.2. Griestu virsmu līdzināšana ar kaļķu javas apmetumu ECOIN vai anologu | m2 | 3.22
2.2.3.3. Griestu virsmu špaktelēšana ar ECORAS vai anologu | m2 | 3.22
2.2.3.4. Griestu virsmu špaktelēšana ar ECORAS EXTRA FINE vai anologu | m2 | 3.22
2.2.3.5. Griestu krāsojums ar kaļķu krāsu CHALIX DECOR FINITOR vai anologu | m2 | 3.22
2.3. E136 - Personāla ģērbtuve
2.3.1. Grīdas
2.3.1.1. Vecā grīdas seguma demontāža un utilizācija | m2 | 3.88
2.3.1.2. Grīdu pamatnes izveidošana no šķembām 150mm | m2 | 3.88
2.3.1.3. Grīdu pamatnes izveidošana no smiltīm 50mm | m2 | 3.88
2.3.1.4. Hidroizolācijas ieklāšana | m2 | 3.88
2.3.1.5. Siltumizolācijas Tenapor EPS 1500 vai anologa 100mm plākšnu ieklāšana | m2 | 3.88
2.3.1.6. Stiegrojuma sieta d6B500 ar soli 200x200 uzstādīšana uz siltumizolācijas pamatnes | m2 | 3.88
2.3.1.7. Monolītā betona C16/20 grīdas 50 mm biezumā | m2 | 3.88
2.3.1.8. Grīdu segums no keramikas flīzēm uz līmes kārtas | m2 | 3.88
2.3.2. Sienas
2.3.2.1. Sienas esošo apmetuma demontāža un virsmas atīrīšana līdz stingrai pamatvirsmai | m2 | 10.5
2.3.2.2. Sienu gruntēšana ar PRIMER ANTISALE vai anologu | m2 | 10.5
2.3.2.3. Veidot apmetumu ar sanācijas kaļķu apmetumu ECODE vai anologu | m2 | 10.5
2.3.2.4. Virsmu atīrīšana no uzslāņojuma un vecās organiskās krāsas | m2 | 20.38
2.3.2.5. Virsmu līdzināšana ar kaļķu javas apmetumu ECOIN vai anologu | m2 | 30.88
2.3.2.6. Virsmu špaktelēšana ar ECORAS vai anologu | m2 | 19.51
2.3.2.7. Virsmu špaktelēšana ar ECORAS EXTRA FINE vai anologu | m2 | 19.51
2.3.2.8. Krāsojums iekšējām sienām ar kaļķu krāsu CHALIX DECOR FINITOR vai anologu (sienas cokoldaļa 0,25m virs grīdas krāsot ar mitrumatgrūdošu krāsu) | m2 | 19.51
2.3.2.9. Mūra sienu flīzēšana | m2 | 11.37
2.3.3. Griesti
2.3.3.1. Griestu virsmu atīrīšana no uzslāņojuma un vecās organiskās krāsas | m2 | 3.88
2.3.3.2. Griestu virsmu līdzināšana ar kaļķu javas apmetumu ECOIN vai anologu | m2 | 3.88
2.3.3.3. Griestu virsmu špaktelēšana ar ECORAS vai anologu | m2 | 3.88
2.3.3.4. Griestu virsmu špaktelēšana ar ECORAS EXTRA FINE vai anologu | m2 | 3.88
2.3.3.5. Griestu krāsojums ar kaļķu krāsu CHALIX DECOR FINITOR vai anologu | m2 | 3.88
2.3.3.6. Riģipša (mitrumizturīgā) kārbas pa metāla karkasu montāža un apdare | m2 | 3.88
2.4. E137 - Saimniecīas telpa
2.4.1. Grīdas
2.4.1.1. Vecā grīdas seguma demontāža un utilizācija | m2 | 26.65
2.4.1.2. Grīdu pamatnes izveidošana no šķembām 150mm | m2 | 26.65
2.4.1.3. Grīdu pamatnes izveidošana no smiltīm 50mm | m2 | 26.65
2.4.1.4. Hidroizolācijas ieklāšana | m2 | 26.65
2.4.1.5. Siltumizolācijas Tenapor EPS 1500 vai anologa 100mm plākšnu ieklāšana | m2 | 26.65
2.4.1.6. Stiegrojuma sieta d6B500 ar soli 200x200 uzstādīšana uz siltumizolācijas pamatnes | m2 | 26.65
2.4.1.7. Monolītā betona C16/20 grīdas 50 mm biezumā | m2 | 26.65
2.4.1.8. Hidroizolācijas ieklāšana | m2 | 26.65
2.4.1.9. Grīdu koka gulšņu 80x40 erīkošana | m2 | 26.65
2.4.1.10. Koka grīdas no 40 mm bieziem dēļiem (dēļa platums 150mm) ar grīdas ēvelēšanu (ieskaitot grīdlīstes) | m2 | 26.65
2.4.1.11. Koka grīdu augstvērtīgs krāsojums ar eļļas krāsām | m2 | 26.65
2.4.2. Sienas
2.4.2.1. Sienas esošo apmetuma demontāža un virsmas atīrīšana līdz stingrai pamatvirsmai | m2 | 30.5
2.4.2.2. Sienu gruntēšana ar PRIMER ANTISALE vai anologu | m2 | 30.5
2.4.2.3. Veidot apmetumu ar sanācijas kaļķu apmetumu ECODE vai anologu | m2 | 30.5
2.4.2.4. Virsmu atīrīšana no uzslāņojuma un vecās organiskās krāsas | m2 | 41.46
2.4.2.5. Virsmu līdzināšana ar kaļķu javas apmetumu ECOIN vai anologu | m2 | 71.96
2.4.2.6. Virsmu špaktelēšana ar ECORAS vai anologu | m2 | 71.96
2.4.2.7. Virsmu špaktelēšana ar ECORAS EXTRA FINE vai anologu | m2 | 71.96
2.4.2.8. Krāsojums iekšējām sienām ar kaļķu krāsu CHALIX DECOR FINITOR vai anologu | m2 | 71.96
2.4.2.9. Krāsojums iekšējām sienām dekoratīvās līnijas | dm2 | 11.62
2.4.3. Griesti
2.4.3.1. Griestu virsmu atīrīšana no uzslāņojuma un vecās organiskās krāsas | m2 | 26.65
2.4.3.2. Griestu virsmu līdzināšana ar kaļķu javas apmetumu ECOIN vai anologu | m2 | 26.65
2.4.3.3. Griestu virsmu špaktelēšana ar ECORAS vai anologu | m2 | 26.65
2.4.3.4. Griestu virsmu špaktelēšana ar ECORAS EXTRA FINE vai anologu | m2 | 26.65
2.4.3.5. Griestu krāsojums ar kaļķu krāsu CHALIX DECOR FINITOR vai anologu | m2 | 26.65
2.5. E138 - Noliktava
2.5.1. Grīdas
2.5.1.1. Vecā grīdas seguma demontāža un utilizācija | m2 | 13.28
2.5.1.2. Grīdu pamatnes izveidošana no šķembām 150mm | m2 | 13.28
2.5.1.3. Grīdu pamatnes izveidošana no smiltīm 50mm | m2 | 13.28
2.5.1.4. Hidroizolācijas ieklāšana | m2 | 13.28
2.5.1.5. Siltumizolācijas Tenapor EPS 1500 vai anologa 100mm plākšnu ieklāšana | m2 | 13.28
2.5.1.6. Stiegrojuma sieta d6B500 ar soli 200x200 uzstādīšana uz siltumizolācijas pamatnes | m2 | 13.28
2.5.1.7. Monolītā betona C16/20 grīdas 50 mm biezumā | m2 | 13.28
2.5.1.8. Hidroizolācijas ieklāšana | m2 | 13.28
2.5.1.9. Grīdu koka gulšņu 80x40 erīkošana | m2 | 13.28
2.5.1.10. Koka grīdas no 40 mm bieziem dēļiem (dēļa platums 150mm) ar grīdas ēvelēšanu (ieskaitot grīdlīstes | m2 | 13.28
2.5.1.11. Koka grīdu augstvērtīgs krāsojums ar eļļas krāsām (ieskaitot grīdlīstes | m2 | 13.28
2.5.2. Sienas
2.5.2.1. Sienas esošo apmetuma demontāža un virsmas atīrīšana līdz stingrai pamatvirsmai | m2 | 18
2.5.2.2. Sienu gruntēšana ar PRIMER ANTISALE vai anologu | m2 | 18
2.5.2.3. Veidot apmetumu ar sanācijas kaļķu apmetumu ECODE vai anologu | m2 | 18
2.5.2.4. Virsmu atīrīšana no uzslāņojuma un vecās organiskās krāsas | m2 | 35.18
2.5.2.5. Virsmu līdzināšana ar kaļķu javas apmetumu ECOIN vai anologu | m2 | 53.18
2.5.2.6. Virsmu špaktelēšana ar ECORAS vai anologu | m2 | 53.18
2.5.2.7. Virsmu špaktelēšana ar ECORAS EXTRA FINE vai anologu | m2 | 53.18
2.5.2.8. Krāsojums iekšējām sienām ar kaļķu krāsu CHALIX DECOR FINITOR vai anologu | m2 | 53.18
2.5.2.9. Krāsojums iekšējām sienām dekoratīvās līnijas | dm2 | 8.41
2.5.3. Griesti
2.5.3.1. Griestu virsmu atīrīšana no uzslāņojuma un vecās organiskās krāsas | m2 | 13.28
2.5.3.2. Griestu virsmu līdzināšana ar kaļķu javas apmetumu ECOIN vai anologu | m2 | 13.28
2.5.3.3. Griestu virsmu špaktelēšana ar ECORAS vai anologu | m2 | 13.28
2.5.3.4. Griestu virsmu špaktelēšana ar ECORAS EXTRA FINE vai anologu | m2 | 13.28
2.5.3.5. Griestu krāsojums ar kaļķu krāsu CHALIX DECOR FINITOR vai anologu | m2 | 13.28
2.6. E149- Kāpņu telpa
2.6.1. Grīdas
2.6.1.1. Saglabājama un remontējama esošā betona grīda | m2 | 14.72
2.6.1.2. Atjaunot metāla režģi - kājslauķi betona grīdā | m2 | 14.72
2.6.2. Sienas
2.6.2.1. Sienas esošo apmetuma demontāža un virsmas atīrīšana līdz stingrai pamatvirsmai | m2 | 26.5
2.6.2.2. Sienu gruntēšana ar PRIMER ANTISALE vai anologu | m2 | 26.5
2.6.2.3. Veidot apmetumu ar sanācijas kaļķu apmetumu ECODE vai anologu | m2 | 26.5
2.6.2.4. Virsmu atīrīšana no uzslāņojuma un vecās organiskās krāsas | m2 | 43.55
2.6.2.5. Virsmu līdzināšana ar kaļķu javas apmetumu ECOIN vai anologu | m2 | 70.05
2.6.2.6. Virsmu špaktelēšana ar ECORAS vai anologu | m2 | 70.05
2.6.2.7. Virsmu špaktelēšana ar ECORAS EXTRA FINE vai anologu | m2 | 70.05
2.6.2.8. Krāsojums iekšējām sienām ar kaļķu krāsu CHALIX DECOR FINITOR vai anologu (sienas cokoldaļa 0,25m virs grīdas krāsot ar mitrumatgrūdošu krāsu) | m2 | 41.3
2.6.2.9. Krāsojums iekšējām sienām lineļļas vai silkātkrāsas (panelis) | dm2 | 214.06
2.6.3. Griesti
2.6.3.1. Griestu virsmu atīrīšana no uzslāņojuma un vecās organiskās krāsas | m2 | 14.72
2.6.3.2. Griestu virsmu līdzināšana ar kaļķu javas apmetumu ECOIN vai anologu | m2 | 14.72
2.6.3.3. Griestu virsmu špaktelēšana ar ECORAS vai anologu | m2 | 14.72
2.6.3.4. Griestu virsmu špaktelēšana ar ECORAS EXTRA FINE vai anologu | m2 | 14.72
2.6.3.5. Griestu krāsojums ar kaļķu krāsu CHALIX DECOR FINITOR vai anologu | m2 | 14.72
2.7. E147 - Mākslinieku ģērbtuve
2.7.1. Grīdas
2.7.1.1. Vecā grīdas seguma demontāža un utilizācija | m2 | 15.65
2.7.1.2. Grīdu pamatnes izveidošana no šķembām 150mm | m2 | 15.65
2.7.1.3. Grīdu pamatnes izveidošana no smiltīm 50mm | m2 | 15.65
2.7.1.4. Hidroizolācijas ieklāšana | m2 | 15.65
2.7.1.5. Siltumizolācijas Tenapor EPS 1500 vai anologa 100mm plākšnu ieklāšana | m2 | 15.65
2.7.1.6. Stiegrojuma sieta d6B500 ar soli 200x200 uzstādīšana uz siltumizolācijas pamatnes | m2 | 15.65
2.7.1.7. Monolītā betona C16/20 grīdas 50 mm biezumā | m2 | 15.65
2.7.1.8. Hidroizolācijas ieklāšana | m2 | 15.65
2.7.1.9. Grīdu koka gulšņu 80x40 erīkošana | m2 | 15.65
2.7.1.10. Koka grīdas no 40 mm bieziem dēļiem (dēļa platums 150mm) ar grīdas ēvelēšanu (ieskaitot grīdlīstes | m2 | 15.65
2.7.1.11. Koka grīdu augstvērtīgs krāsojums ar eļļas krāsām (ieskaitot grīdlīstes | m2 | 15.65
2.7.2. Sienas
2.7.2.1. Sienas esošo apmetuma demontāža un virsmas atīrīšana līdz stingrai pamatvirsmai | m2 | 33
2.7.2.2. Sienu gruntēšana ar PRIMER ANTISALE vai anologu | m2 | 33
2.7.2.3. Veidot apmetumu ar sanācijas kaļķu apmetumu ECODE vai anologu | m2 | 33
2.7.2.4. Virsmu atīrīšana no uzslāņojuma un vecās organiskās krāsas | m2 | 25.96
2.7.2.5. Virsmu līdzināšana ar kaļķu javas apmetumu ECOIN vai anologu | m2 | 58.96
2.7.2.6. Virsmu špaktelēšana ar ECORAS vai anologu | m2 | 58.96
2.7.2.7. Virsmu špaktelēšana ar ECORAS EXTRA FINE vai anologu | m2 | 58.96
2.7.2.8. Krāsojums iekšējām sienām ar kaļķu krāsu CHALIX DECOR FINITOR vai anologu | m2 | 58.96
2.7.2.9. Krāsojums iekšējām sienām dekoratīvās līnijas | dm2 | 8.98
2.7.3. Griesti
2.7.3.1. Griestu virsmu atīrīšana no uzslāņojuma un vecās organiskās krāsas | m2 | 15.65
2.7.3.2. Griestu virsmu līdzināšana ar kaļķu javas apmetumu ECOIN vai anologu | m2 | 15.65
2.7.3.3. Griestu virsmu špaktelēšana ar ECORAS vai anologu | m2 | 15.65
2.7.3.4. Griestu virsmu špaktelēšana ar ECORAS EXTRA FINE vai anologu | m2 | 15.65
2.7.3.5. Griestu krāsojums ar kaļķu krāsu CHALIX DECOR FINITOR vai anologu | m2 | 15.65
2.8. E147a - Priekštelpa
2.8.1. Grīdas
2.8.1.1. Vecā grīdas seguma demontāža un utilizācija | m2 | 8.73
2.8.1.2. Grīdu pamatnes izveidošana no šķembām 150mm | m2 | 8.73
2.8.1.3. Grīdu pamatnes izveidošana no smiltīm 50mm | m2 | 8.73
2.8.1.4. Hidroizolācijas ieklāšana | m2 | 8.73
2.8.1.5. Siltumizolācijas Tenapor EPS 1500 vai anologa 100mm plākšnu ieklāšana | m2 | 8.73
2.8.1.6. Stiegrojuma sieta d6B500 ar soli 200x200 uzstādīšana uz siltumizolācijas pamatnes | m2 | 8.73
2.8.1.7. Monolītā betona C16/20 grīdas 50 mm biezumā | m2 | 8.73
2.8.1.8. Hidroizolācijas ieklāšana | m2 | 8.73
2.8.1.9. Grīdu koka gulšņu 80x40 erīkošana | m2 | 8.73
2.8.1.10. Koka grīdas no 40 mm bieziem dēļiem (dēļa platums 150mm) ar grīdas ēvelēšanu (ieskaitot grīdlīstes) | m2 | 8.73
2.8.1.11. Koka grīdu augstvērtīgs krāsojums ar eļļas krāsām (ieskaitot grīdlīstes | m2 | 8.73
2.8.2. Sienas
2.8.2.1. Sienas esošo apmetuma demontāža un virsmas atīrīšana līdz stingrai pamatvirsmai | m2 | 20.25
2.8.2.2. Sienu gruntēšana ar PRIMER ANTISALE vai anologu | m2 | 20.25
2.8.2.3. Veidot apmetumu ar sanācijas kaļķu apmetumu ECODE vai anologu | m2 | 20.25
2.8.2.4. Virsmu atīrīšana no uzslāņojuma un vecās organiskās krāsas | m2 | 24.62
2.8.2.5. Virsmu līdzināšana ar kaļķu javas apmetumu ECOIN vai anologu | m2 | 44.87
2.8.2.6. Virsmu špaktelēšana ar ECORAS vai anologu | m2 | 44.87
2.8.2.7. Virsmu špaktelēšana ar ECORAS EXTRA FINE vai anologu | m2 | 44.87
2.8.2.8. Krāsojums iekšējām sienām ar kaļķu krāsu CHALIX DECOR FINITOR vai anologu | m2 | 44.87
2.8.2.9. Krāsojums iekšējām sienām dekoratīvās līnijas | dm2 | 7.21
2.8.3. Griesti
2.8.3.1. Griestu virsmu atīrīšana no uzslāņojuma un vecās organiskās krāsas | m2 | 8.73
2.8.3.2. Griestu virsmu līdzināšana ar kaļķu javas apmetumu ECOIN vai anologu | m2 | 8.73
2.8.3.3. Griestu virsmu špaktelēšana ar ECORAS vai anologu | m2 | 8.73
2.8.3.4. Griestu virsmu špaktelēšana ar ECORAS EXTRA FINE vai anologu | m2 | 8.73
2.8.3.5. Griestu krāsojums ar kaļķu krāsu CHALIX DECOR FINITOR vai anologu | m2 | 8.73
2.9. E147b - Invalīdu tualete
2.9.1. Grīdas
2.9.1.1. Vecā grīdas seguma demontāža un utilizācija | m2 | 4.52
2.9.1.2. Grīdu pamatnes izveidošana no šķembām 150mm | m2 | 4.52
2.9.1.3. Grīdu pamatnes izveidošana no smiltīm 50mm | m2 | 4.52
2.9.1.4. Hidroizolācijas ieklāšana | m2 | 4.52
2.9.1.5. Siltumizolācijas Tenapor EPS 1500 vai anologa 100mm plākšnu ieklāšana | m2 | 4.52
2.9.1.6. Stiegrojuma sieta d6B500 ar soli 200x200 uzstādīšana uz siltumizolācijas pamatnes | m2 | 4.52
2.9.1.7. Monolītā betona C16/20 grīdas 50 mm biezumā | m2 | 4.52
2.9.1.8. Grīdu segums no keramikas flīzēm uz līmes kārtas | m2 | 4.52
2.9.2. Sienas
2.9.2.1. Sienas esošo apmetuma demontāža un virsmas atīrīšana līdz stingrai pamatvirsmai | m2 | 8.5
2.9.2.2. Sienu gruntēšana ar PRIMER ANTISALE vai anologu | m2 | 8.5
2.9.2.3. Veidot apmetumu ar sanācijas kaļķu apmetumu ECODE vai anologu | m2 | 8.5
2.9.2.4. Virsmu atīrīšana no uzslāņojuma un vecās organiskās krāsas | m2 | 17.5
2.9.2.5. Virsmu līdzināšana ar kaļķu javas apmetumu ECOIN vai anologu | m2 | 25.65
2.9.2.6. Virsmu špaktelēšana ar ECORAS vai anologu | m2 | 25.65
2.9.2.7. Virsmu špaktelēšana ar ECORAS EXTRA FINE vai anologu | m2 | 25.65
2.9.2.8. Krāsojums iekšējām sienām ar kaļķu krāsu CHALIX DECOR FINITOR vai anologu (sienas cokoldaļa 0,25m virs grīdas krāsot ar mitrumatgrūdošu krāsu) | m2 | 25.65
2.9.2.9. Krāsojums iekšējām sienām dekoratīvās līnijas | dm2 | 4.2
2.9.3. Griesti
2.9.3.1. Griestu virsmu atīrīšana no uzslāņojuma un vecās organiskās krāsas | m2 | 3.22
2.9.3.2. Griestu virsmu līdzināšana ar kaļķu javas apmetumu ECOIN vai anologu | m2 | 3.22
2.9.3.3. Griestu virsmu špaktelēšana ar ECORAS vai anologu | m2 | 3.22
2.9.3.4. Griestu virsmu špaktelēšana ar ECORAS EXTRA FINE vai anologu | m2 | 3.22
2.9.3.5. Griestu krāsojums ar kaļķu krāsu CHALIX DECOR FINITOR vai anologu | m2 | 3.22
3. 2.stāva telpas
3.1. E237-pasākumu zāle
3.1.1. Grīdas
3.1.1.1. Vecās parketa grīdas restaurācija un slīpēšana (paredzēt jauna grīdlīstes) | m2 | 85.9
3.1.1.2. Parketa grīdu apstrāde ar grīdas eļļu | m2 | 85.9
3.1.2. Sienas
3.1.2.1. Virsmu atīrīšana no uzslāņojuma un vecās organiskās krāsas | m2 | 185.44
3.1.2.2. Virsmu līdzināšana ar kaļķu javas apmetumu ECOIN vai anologu | m2 | 185.44
3.1.2.3. Virsmu špaktelēšana ar ECORAS vai anologu | m2 | 185.44
3.1.2.4. Virsmu špaktelēšana ar ECORAS EXTRA FINE vai anologu | m2 | 185.44
3.1.2.5. Krāsojums iekšējām sienām ar kaļķu krāsu CHALIX DECOR FINITOR vai anologu | m2 | 185.44
3.1.2.6. Pārmūrēt dūmvada daļu kas bojāta no izsvīdumiem | kpl. | 1
3.1.3. Griesti
3.1.3.1. Griestu virsmu atīrīšana no uzslāņojuma un vecās organiskās krāsas | m2 | 85.9
3.1.3.2. Griestu virsmu līdzināšana ar kaļķu javas apmetumu ECOIN vai anologu | m2 | 85.9
3.1.3.3. Griestu virsmu špaktelēšana ar ECORAS vai anologu | m2 | 85.9
3.1.3.4. Griestu virsmu špaktelēšana ar ECORAS EXTRA FINE vai anologu | m2 | 85.9
3.1.3.5. Griestu krāsojums ar kaļķu krāsu CHALIX DECOR FINITOR vai anologu | m2 | 85.9
3.1.3.6. Griestu rozešu restaurācija | kpl. | 2
3.2. E238-palīgtelpa
3.2.1. Grīdas
3.2.1.1. Vecā grīdas seguma demontāža | m2 | 16.21
3.2.1.2. Grīdu koka gulšņu ierīkošana | m2 | 16.21
3.2.1.3. Koka grīdas no 40 mm bieziem dēļiem (dēļa platums 200mm) ar grīdas ēvelēšanu (paredzēt jauna grīdlīstes) | m2 | 16.21
3.2.1.4. Koka grīdu augstvērtīgs krāsojums ar eļļas krāsām | m2 | 16.21
3.2.2. Sienas
3.2.2.1. Virsmu atīrīšana no uzslāņojuma un vecās organiskās krāsas | m2 | 79.23
3.2.2.2. Virsmu līdzināšana ar kaļķu javas apmetumu ECOIN vai anologu | m2 | 79.23
3.2.2.3. Virsmu špaktelēšana ar ECORAS vai anologu | m2 | 79.23
3.2.2.4. Virsmu špaktelēšana ar ECORAS EXTRA FINE vai anologu | m2 | 79.23
3.2.2.5. Krāsojums iekšējām sienām ar kaļķu krāsu CHALIX DECOR FINITOR vai anologu | m2 | 79.23
3.2.3. Griesti
3.2.3.1. Griestu virsmu atīrīšana no uzslāņojuma un vecās organiskās krāsas | m2 | 16.21
3.2.3.2. Griestu virsmu līdzināšana ar kaļķu javas apmetumu ECOIN vai anologu | m2 | 16.21
3.2.3.3. Griestu virsmu špaktelēšana ar ECORAS vai anologu | m2 | 16.21
3.2.3.4. Griestu virsmu špaktelēšana ar ECORAS EXTRA FINE vai anologu | m2 | 16.21
3.2.3.5. Griestu krāsojums ar kaļķu krāsu CHALIX DECOR FINITOR vai anologu | m2 | 16.21
3.3. E239-tualetes priekštelpa
3.3.1. Grīdas
3.3.1.1. Vecā grīdas seguma demontāža | m2 | 11
3.3.1.2. Grīdu koka gulšņu ierīkošana | m2 | 11
3.3.1.3. Koka grīdas no 40 mm bieziem dēļiem (dēļa platums 200mm) ar grīdas ēvelēšanu (paredzēt jauna grīdlīstes) | m2 | 11
3.3.1.4. Koka grīdu augstvērtīgs krāsojums ar eļļas krāsām | m2 | 11
3.3.2. Sienas
3.3.2.1. Virsmu atīrīšana no uzslāņojuma un vecās organiskās krāsas | m2 | 62.22
3.3.2.2. Virsmu līdzināšana ar kaļķu javas apmetumu ECOIN vai anologu | m2 | 62.22
3.3.2.3. Virsmu špaktelēšana ar ECORAS vai anologu | m2 | 62.22
3.3.2.4. Virsmu špaktelēšana ar ECORAS EXTRA FINE vai anologu | m2 | 62.22
3.3.2.5. Krāsojums iekšējām sienām ar kaļķu krāsu CHALIX DECOR FINITOR vai anologu | m2 | 62.22
3.3.3. Griesti
3.3.3.1. Griestu virsmu atīrīšana no uzslāņojuma un vecās organiskās krāsas | m2 | 11
3.3.3.2. Griestu virsmu līdzināšana ar kaļķu javas apmetumu ECOIN vai anologu | m2 | 11
3.3.3.3. Griestu virsmu špaktelēšana ar ECORAS vai anologu | m2 | 11
3.3.3.4. Griestu virsmu špaktelēšana ar ECORAS EXTRA FINE vai anologu | m2 | 11
3.3.3.5. Griestu krāsojums ar kaļķu krāsu CHALIX DECOR FINITOR vai anologu | m2 | 11
3.4. E240-ekspozīcija-tualete
3.4.1. Grīdas
3.4.1.1. Vēsturiskā flīžu seguma restaurācija | m2 | 2.98
3.4.2. Sienas
3.4.2.1. Virsmu atīrīšana no uzslāņojuma un vecās organiskās krāsas | m2 | 22.46
3.4.2.2. Virsmu līdzināšana ar kaļķu javas apmetumu ECOIN vai anologu | m2 | 22.46
3.4.2.3. Virsmu špaktelēšana ar ECORAS vai anologu | m2 | 22.46
3.4.2.4. Virsmu špaktelēšana ar ECORAS EXTRA FINE vai anologu | m2 | 22.46
3.4.2.5. Krāsojums iekšējām sienām ar kaļķu krāsu CHALIX DECOR FINITOR vai anologu | m2 | 22.46
3.4.2.6. Vēsturisko sienas flīžu restaurācija | m2 | 10.02
3.4.3. Griesti
3.4.3.1. Griestu virsmu atīrīšana no uzslāņojuma un vecās organiskās krāsas | m2 | 2.98
3.4.3.2. Griestu virsmu līdzināšana ar kaļķu javas apmetumu ECOIN vai anologu | m2 | 2.98
3.4.3.3. Griestu virsmu špaktelēšana ar ECORAS vai anologu | m2 | 2.98
3.4.3.4. Griestu virsmu špaktelēšana ar ECORAS EXTRA FINE vai anologu | m2 | 2.98
3.4.3.5. Griestu krāsojums ar kaļķu krāsu CHALIX DECOR FINITOR vai anologu | m2 | 2.98
3.5. E241-ekspozīcija-vannas istaba
3.5.1. Sienas
3.5.1.1. Atvērt aizmūreto sākotnējo durvju aili starp telpām E241 un E243 (2m2), atvērtās vietas apdare | kpl. | 1
3.6. E242-ekspozīcija par mazgāšanos
3.6.1. Grīdas
3.6.1.1. Vecās parketa grīdas restaurācija un slīpēšana | m2 | 13.33
3.6.1.2. Parketa grīdu apstrāde ar grīdas eļļu | m2 | 13.33
3.7. E243-ekspozīcija-guļamtelpa
3.7.1. Grīdas
3.7.1.1. Vecās parketa grīdas restaurācija un slīpēšana (paredzēt jauna grīdlīstes) | m2 | 42.82
3.7.1.2. Parketa grīdu apstrāde ar grīdas eļļu | m2 | 42.82
3.7.2. Sienas
3.7.2.1. Virsmu atīrīšana no uzslāņojuma un vecās organiskās krāsas | m2 | 128.63
3.7.2.2. Virsmu līdzināšana ar kaļķu javas apmetumu ECOIN vai anologu | m2 | 128.63
3.7.2.3. Virsmu špaktelēšana ar ECORAS vai anologu | m2 | 128.63
3.7.2.4. Virsmu špaktelēšana ar ECORAS EXTRA FINE vai anologu | m2 | 128.63
3.7.2.5. Krāsojums iekšējām sienām ar kaļķu krāsu CHALIX DECOR FINITOR vai anologu | m2 | 128.63
3.8. E244-ekspozīcija-buduārs
3.8.1. Grīdas
3.8.1.1. Vecās parketa grīdas restaurācija un slīpēšana | m2 | 32.71
3.8.1.2. Parketa grīdu apstrāde ar grīdas eļļu | m2 | 32.71
3.9. A245-priekštelpa
3.9.1. Grīdas
3.9.1.1. Vecās parketa grīdas restaurācija un slīpēšana (paredzēt jauna grīdlīstes) | m2 | 6.89
3.9.1.2. Parketa grīdu apstrāde ar grīdas eļļu | m2 | 6.89
3.9.2. Sienas
3.9.2.1. Virsmu atīrīšana no uzslāņojuma un vecās organiskās krāsas | m2 | 38.48
3.9.2.2. Virsmu līdzināšana ar kaļķu javas apmetumu ECOIN vai anologu | m2 | 38.48
3.9.2.3. Virsmu špaktelēšana ar ECORAS vai anologu | m2 | 38.48
3.9.2.4. Virsmu špaktelēšana ar ECORAS EXTRA FINE vai anologu | m2 | 38.48
3.9.2.5. Krāsojums iekšējām sienām ar kaļķu krāsu CHALIX DECOR FINITOR vai anologu | m2 | 38.48
3.9.3. Griesti
3.9.3.1. Griestu virsmu atīrīšana no uzslāņojuma un vecās organiskās krāsas | m2 | 6.89
3.9.3.2. Griestu virsmu līdzināšana ar kaļķu javas apmetumu ECOIN vai anologu | m2 | 6.89
3.9.3.3. Griestu virsmu špaktelēšana ar ECORAS vai anologu | m2 | 6.89
3.9.3.4. Griestu virsmu špaktelēšana ar ECORAS EXTRA FINE vai anologu | m2 | 6.89
3.9.3.5. Griestu krāsojums ar kaļķu krāsu CHALIX DECOR FINITOR vai anologu | m2 | 6.89
3.10. A245a-balkons
3.10.1. Grīdas
3.10.1.1. Vēsturiskā flīžu seguma restaurācija | m2 | 21.4
3.10.1.2. Metāla margu restaurācija | kpl. | 1
3.10.2. Griesti
3.10.2.1. Koka griestu krāsojuma noņemšana, slīpēšana un krāsošana ar lineļļas krāsām | m2 | 21.4
3.11. E246-kāpņu telpa
3.11.1. Sienas
3.11.1.1. Virsmu atīrīšana no uzslāņojuma un vecās organiskās krāsas | m2 | 121.5
3.11.1.2. Virsmu līdzināšana ar kaļķu javas apmetumu ECOIN vai anologu | m2 | 121.5
3.11.1.3. Virsmu špaktelēšana ar ECORAS vai anologu | m2 | 121.5
3.11.1.4. Virsmu špaktelēšana ar ECORAS EXTRA FINE vai anologu | m2 | 121.5
3.11.1.5. Krāsojums iekšējām sienām ar kaļķu krāsu CHALIX DECOR FINITOR vai anologu | m2 | 91
3.11.1.6. Krāsojums iekšējām sienām lineļļas krāsas (panelis0 | m2 | 25.65
3.11.2. Griesti
3.11.2.1. Griestu virsmu atīrīšana no uzslāņojuma un vecās organiskās krāsas | m2 | 20.24
3.11.2.2. Griestu virsmu līdzināšana ar kaļķu javas apmetumu ECOIN vai anologu | m2 | 20.24
3.11.2.3. Griestu virsmu špaktelēšana ar ECORAS vai anologu | m2 | 20.24
3.11.2.4. Griestu virsmu špaktelēšana ar ECORAS EXTRA FINE vai anologu | m2 | 20.24
3.11.2.5. Griestu krāsojums ar kaļķu krāsu CHALIX DECOR FINITOR vai anologu | m2 | 20.24
3.11.3. Dažādi
3.11.3.1. Betona kāpņu betona pakāpienu remonts | kpl. | 1
3.11.3.2. Metāla margu un koka roktura restaurācija | kpl. | 1
3.12. A247-balkona priekštelpa
3.12.1. Grīdas
3.12.1.1. Vecās parketa grīdas restaurācija un slīpēšana (paredzēt jauna grīdlīstes) | m2 | 28.77
3.12.1.2. Parketa grīdu apstrāde ar grīdas eļļu | m2 | 28.77
3.12.2. Sienas
3.12.2.1. Virsmu atīrīšana no uzslāņojuma un vecās organiskās krāsas | m2 | 101.65
3.12.2.2. Virsmu līdzināšana ar kaļķu javas apmetumu ECOIN vai anologu | m2 | 101.65
3.12.2.3. Virsmu špaktelēšana ar ECORAS vai anologu | m2 | 101.65
3.12.2.4. Virsmu špaktelēšana ar ECORAS EXTRA FINE vai anologu | m2 | 101.65
3.12.2.5. Krāsojums iekšējām sienām ar kaļķu krāsu CHALIX DECOR FINITOR vai anologu | m2 | 101.65
3.12.3. Griesti
3.12.3.1. Ozolkoka paneļu restaurācija | m2 | 28.77
3.13. A248-ēdamzāle
3.13.1. Grīdas
3.13.1.1. Vecā grīdas seguma demontāža | m2 | 102.18
3.13.1.2. Grīdu segums no saplākšņa 22mm | m2 | 102.18
3.13.1.3. Jaunas parketa grīdas (90% osis, 10% sarkankoks, atdarināts vēsturiskais parkets) ieklāšana un slīpēšana (paredzēt jauna grīdlīstes) | m2 | 102.18
3.13.1.4. Parketa grīdu apstrāde ar grīdas eļļu | m2 | 102.18
3.13.2. Sienas
3.13.2.1. Virsmu atīrīšana no uzslāņojuma un vecās organiskās krāsas | m2 | 35.9
3.13.2.2. Virsmu līdzināšana ar kaļķu javas apmetumu ECOIN vai anologu | m2 | 35.9
3.13.2.3. Virsmu špaktelēšana ar ECORAS vai anologu | m2 | 35.9
3.13.2.4. Virsmu špaktelēšana ar ECORAS EXTRA FINE vai anologu | m2 | 35.9
3.13.2.5. Krāsojums iekšējām sienām ar kaļķu krāsu CHALIX DECOR FINITOR vai anologu | m2 | 35.9
3.13.2.6. Sienas ozola koka paneļu (beicētu un lakotu) uzstādīšana | m2 | 130.72
3.13.3. Griesti
3.13.3.1. Ozolkoka paneļu restaurācija | m2 | 102.18
3.14. A249-zilais salons
3.14.1. Grīdas
3.14.1.1. Vecās parketa grīdas restaurācija un slīpēšana | m2 | 46
3.14.1.2. Parketa grīdu apstrāde ar grīdas eļļu | m2 | 46
3.15. A250-sarkanais salons
3.15.1. Grīdas
3.15.1.1. Vecā grīdas seguma demontāža | m2 | 44.2
3.15.1.2. Grīdu segums no saplākšņa 22mm | m2 | 44.2
3.15.1.3. Jaunas parketa grīdas (90% osis, 10% sarkankoks, atdarināts vēsturiskais parkets) ieklāšana un slīpēšana (paredzēt jauna grīdlīstes) | m2 | 44.2
3.15.1.4. Parketa grīdu apstrāde ar grīdas eļļu | m2 | 44.2
3.15.2. Sienas
3.15.2.1. Virsmu atīrīšana no uzslāņojuma un vecās organiskās krāsas | m2 | 124.21
3.15.2.2. Virsmu līdzināšana ar kaļķu javas apmetumu ECOIN vai anologu | m2 | 124.21
3.15.2.3. Virsmu špaktelēšana ar ECORAS vai anologu | m2 | 124.21
3.15.2.4. Virsmu špaktelēšana ar ECORAS EXTRA FINE vai anologu | m2 | 124.21
3.15.2.5. Krāsojums iekšējām sienām ar kaļķu krāsu CHALIX DECOR FINITOR vai anologu | m2 | 124.21
3.15.3. Griesti
3.15.3.1. Griestu virsmu atīrīšana no uzslāņojuma un vecās organiskās krāsas | m2 | 44.2
3.15.3.2. Griestu virsmu līdzināšana ar kaļķu javas apmetumu ECOIN vai anologu | m2 | 44.2
3.15.3.3. Griestu virsmu špaktelēšana ar ECORAS vai anologu | m2 | 44.2
3.15.3.4. Griestu virsmu špaktelēšana ar ECORAS EXTRA FINE vai anologu | m2 | 44.2
3.15.3.5. Griestu krāsojums ar kaļķu krāsu CHALIX DECOR FINITOR vai anologu | m2 | 44.2
3.15.3.6. Griestu rozešu restaurācija | kpl. | 1
3.16. A251-kāpņu telpa
3.16.1. Grīdas
3.16.1.1. Vecā grīdas seguma demontāža | m2 | 54.5
3.16.1.2. Grīdu segums no saplākšņa 22mm | m2 | 54.5
3.16.1.3. Jaunas parketa grīdas (90% osis, 10% sarkankoks, atdarināts vēsturiskais parkets) ieklāšana un slīpēšana (paredzēt jauna grīdlīstes) | m2 | 54.5
3.16.1.4. Parketa grīdu apstrāde ar grīdas eļļu | m2 | 54.5
3.17. A252-lielā zāle
3.17.1. Grīdas
3.17.1.1. Vecā grīdas seguma daļēja demontāža | m2 | 197.36
3.17.1.2. Jaunas parketa grīdas (5% sarkankoks, 50% osis, 45% ozols, atdarināts vēsturiskais parkets, parketa dēlīša lamele 7mmm, restaurējot un saglabājot esošo vairogus) ieklāšana un slīpēšana, 20% no kopējās parketa platības paredzēts saglabāt un restaurēt (paredzēt jauna grīdlīstes) | m2 | 197.36
3.17.1.3. Parketa grīdu apstrāde ar grīdas eļļu | m2 | 197.36
3.17.2. Sienas
3.17.2.1. Virsmu atīrīšana no uzslāņojuma un vecās organiskās krāsas | m2 | 285
3.17.2.2. Virsmu līdzināšana ar kaļķu javas apmetumu ECOIN vai anologu | m2 | 285
3.17.2.3. Virsmu špaktelēšana ar ECORAS vai anologu | m2 | 285
3.17.2.4. Virsmu špaktelēšana ar ECORAS EXTRA FINE vai anologu | m2 | 285
3.17.2.5. Krāsojums iekšējām sienām ar kaļķu krāsu CHALIX DECOR FINITOR vai anologu | m2 | 285
3.17.3. Griesti
3.17.3.1. Griestu virsmu atīrīšana no atslāņotā apmetuma, uzslāņojuma un vecās organiskās krāsas | m2 | 197.36
3.17.3.2. Griestu skaliņu seguma atjonošana | m2 | 197.36
3.17.3.3. Griestu virsmu apmešana ar kaļķu javas apmetumu ECOIN vai anologu | m2 | 197.36
3.17.3.4. Griestu virsmu špaktelēšana ar ECORAS vai anologu | m2 | 197.36
3.17.3.5. Griestu virsmu špaktelēšana ar ECORAS EXTRA FINE vai anologu | m2 | 197.36
3.17.3.6. Griestu krāsojums ar kaļķu krāsu CHALIX DECOR FINITOR vai anologu joslu trafareta tehnikā | m2 | 197.36
3.17.3.7. Jaunas griestu rozešu izgatavošana un uzstādīšana, anologa vēsturiskajām | kpl. | 1
3.18. A301 Ventkamera
3.18.1. Sienas
3.18.1.1. Koka karkasa sagatavošana un uzstādīšana no brusām | m3 | 0.7
3.18.1.2. Starpsienu karkasa aizpildīšana ar siltuma izolācijas plātnēm 100mm biezumā un tvaika izolāciju | m2 | 33.3
3.18.1.3. Sienu apdare ar ugunsdrošo riģipsi divās kārtās no abām pusēmm(REI 60) un šuvju un skrūvju vietu apstrādi | m2 | 33.3
3.18.1.4. Augstvērtīgs krāsojums iekšējām sienām | m2 | 22.3
3.18.2. Griesti
3.18.2.1. Latojums 50x25 | m2 | 13
3.18.2.2. Griestu karkasa aizpildīšana ar siltuma izolācijas plātnēm 100mm biezumā un tvaiku izolāciju | m2 | 13
3.18.2.3. Griestu apdare ar ugunsdrošo riģipsi divās kārtās (REI 60) un šuvju un skrūvju vietu apstrādi | m2 | 13
3.18.2.4. Augstvērtīgs krāsojums iekšējām griestiem | m2 | 13
3.18.3. Grīda
3.18.3.1. Vecās siltumizolācijas noņemšana, izvešana un utilizācija | m2 | 13
3.18.3.2. Tvaika izolācijas ieklāšana uz starpgriestiem | m2 | 13
3.18.3.3. Siltumizolācijas PAROC eXtra vai anologas iebūve pārsegumā 150 mm biezumā | m2 | 13
3.18.3.4. Grīdu segums no SML loksnēm uz esošajām koka sijām | m2 | 13
4. Bēniņu siltināšana un siju nostiprināšana
4.1. Vecās siltumizolācijas noņemšana, izvešana un utilizācija | m2 | 150
4.2. Tvaika izolācijas ieklāšana uz starpgriestiem | m2 | 150
4.3. Siltumizolācijas PAROC eXtra vai anologas iebūve pārsegumā 200 mm biezumā | m2 | 150
4.4. Laipu no 40x100 mm dēļiem un 50x220 mm gulšņiem izbūve | m3 | 3.3
4.5. Pārseguma siju nofiksēšana pie koka palīgkopnēm | kpl. | 1

## A dala specializetie darbi
DARBA APJOMS
Krustpils pils A daļas un fasādes vienkāršota atjaunošana
Rīgas ielā 216b, Jēkabpilī
(būves nosaukums)
Iekšējie specializētie darbi.
(darbu un izdevumu nosaukums)
Komentārs |  | Būvuzņēmējam jāievērtē darba apjomā minēto darbu veikšanai nepieciešamie materiāli un papildus darbi, kas nav minēti šajā sarakstā, bet bez kuriem nebūtu iespējama būvdarbu tehnoloģiski pareiza un esošajiem normatīviem atbilstoša veikšana pilnā apmērā. Darbu apjomu sarakstu skatīt kopā ar rasējumiem un specifikācījām. Gadījumā ja darbu apjomi nesakrīt, par pareiziem jāuzskata rasējumos esošie darbu apjomi.
Nr. |  | Mēvienība | Daudzums | Vienības
p.k. | Darba nosaukums |  |  | izmaksa | KOPĀ
|  |  |  | Euro | Euro
1 . | 2 . | 3 . | 4 . | 5 | 6
1.Apkure
1 | Radiātors Purmo Rettig ar iemontētu
atgaisotāju,izlaides korķi stiprinājuma
kronšteiniem pie sienas,ar sāna
| pieslēgumu montāža | gab. | 1
| Radiātors Purmo Rettig C 22-50-06 | gab. | 1
2 | Radiātors Purmo Rettig ar iemontētu
termostata ventīli,atgaisotāju,izlaides
korķi,stiprinājuma kronšteiniem pie
grīdas,ar apakšas pieslēgumu
| montāža | gab. | 9
| Radiātors Purmo Rettig V33-90-07 | gab. | 1
| Radiātors Purmo Rettig V33-50-16 | gab. | 1
| Radiātors Purmo Rettig V33-50-11 | gab. | 1
| Radiātors Purmo Rettig V33-50-10 | gab. | 3
| Radiātors Purmo Rettig V22-90-10 | gab. | 1
| Radiātors Purmo Rettig V11-90-05 | gab. | 1
| Radiātors Purmo Rettig V11-90-10 | gab. | 1
3 | Termostata ventīlis Dn15 ar regul.
| galvu uzstādīšana | kpl. | 1
| Termostata ventīlis Dn15 Herz | kpl. | 1
4 | Termostata ventīlis regulēšanas
| galvu uzstādīšana | gab. | 9
| Termostata ventīlis Herz | gab. | 9
5 | Radiātora atgaitas pievienošanas
| krāns Dn15 uzstādīšana | gab. | 4
| Krāns Dn15 Herz | gab. | 4
6 | Lodveida krāns Dn20 ar izlaides
| funkciju,PN40 uzstādīšana | gab. | 4
| Lodveida krāns Dn20 Naval | gab. | 4
7 | Balansēšanas ventīlis Dn20
| uzstādīšana | gab. | 2
| Balansēšanas ventīlis Dn20 Herz | gab. | 2
8 | Plastmasas daudzslāņu caurules
| montāža ar fasondaļām | m | 93
| Caurules D25*2,5 | m | 30
| Caurules D20*2,25 | m | 32
| Caurules D16*2 | m | 31
9 | Kapara caur.mont.ar fasondaļām | m | 3.5
| Caurule D22*1 | m | 2
| Caurule D15*1 | m | 1.5
10 | Tērauda apvalkcaurules montāža | m | 6
| Tērauda apvalkcaurules Dn32 | m | 3
| Tērauda apvalkcaurules Dn40 | m | 3
11 | Cauruļvada izolēšana ar porainās
| gumijas čaulu,izol.biez.13 mm | m | 89
| Da 25 | m | 30
| Da 20 | m | 29
| Da 16 | m | 30
12 | Cauruļvadu (kapara)noklāšana ar
| eļļas krāsu 2x | m2 | 0.3
| Eļļas krāsa 2x | kg | 0.15
13 | Caurumu urbšana esošos pamatos | vieta | 12
14 | Sistēmas hidraliskā pārbaude | m | 96.5
15 | Sistēmas noregul.un palaišana | sist. | 1
16 | Stiprinājumi | objekts | 1
17 | Palīgmateriāli | objekts | 1
2.Ventilācija
1 | Rekuperātors VS-55-L-RHC montāža | kpl. | 1
| Rekuperātors VS-55-L-RHC | kpl. | 1
2 | Kompekta ietilpst
| Gaisa vārs AD,1199*575(h) | gab. | 1
| Gaisa vārs AD,1028*440(h) | gab. | 1
| Gaisa filtrs F5 | gab. | 2
Gaisa dzesētājs ar aukstuma jaudu
| N=23.0KW,L=4050 m3/h | kpl. | 1
Gaisa sildītājs,elektr.ar sidīš.jaudu
| N=9.0kw,L=4050 m3/h | kpl. | 1
| Manometrs TBLZ-1-23-01 | gab. | 2
| Termometrs | gab. | 3
3 | Skaņu slāpētājs montāža | gab. | 4
Skaņu slāpētājs STS-150-100-1200-
| 250-1250 | gab. | 2
| Skaņu slāpētājs LDC 500,L=1200 | gab. | 2
4 | Gaisa ieņemšanas - izplūdes mezgla
| montāža | gab. | 2
| Izplūdes mezgls CVA 1200*600 | gab. | 1
| Izplūdes mezgls CVA 1028*440 | gab. | 1
5 | Gaisa vārst montāža | kpl. | 1
Gaisa vārst regulējoša UTT 1200x600
| ar el. piedziņu + CO2 sensoru | kpl. | 1
6 | Ugunsdroša vārsta montāža | gab. | 7
Ugunsdroša vārsts ar kūstošo
| elementu UVS60-1000x400-60, EL60 | gab. | 3
Ugunsdroša vārsts ar kūstošo
| elementu UVS60-1200x250-60, EL60 | gab. | 2
Ugunsdroša vārsts ar kūstošo
| elementu UVA-500-60, EL60 | gab. | 2
7 | Dekoratīvās ventilācijas restītes
| montāža | gab. | 4
Restīte VR 1200x1200 (krāsots
| sienas tonī) | gab. | 2
Restīte VR 1000x700 (krāsots
| griestu tonī) | gab. | 2
8 | Gaisa pieplūdes difuzora uzstādīšana | gab. | 2
| Gaisa pieplūdes difuzors TEF 160 | gab. | 1
| Gaisa pieplūdes difuzors EFF 160 | gab. | 1
9 | Gaisa vada no cinkotā skārda
| uzstādīšana | m | 87.5
Gaisa vads no cinkotā skārda
1200x600 ar fasondetaļām, sieniņas
| biezumu 0,9mm | m | 12
Gaisa vads no cinkotā skārda
1028x440 ar fasondetaļām, sieniņas
| biezumu 0,9mm | m | 3.5
Gaisa vads no cinkotā skārda
1200x250 ar fasondetaļām, sieniņas
| biezumu 0,9mm | m | 31
| Tas pats 600*400 | m | 3
Tas pats D500 ar sieniņas
| biezumu 0,7mm | m | 32
Tas pats D100 ar sieniņas
| biezumu 0,5mm | m | 6
10 | Gaisa vadu izolēšana ar min.vates
paklājiem ar polivinīlhlorīda
| pārklājumu | m | 73
| Gaisa vadu 1200x600,izol.180mm | m | 5
| Gaisa vadu 1200x600,izol.100mm | m | 6.5
| Gaisa vadu 1200x600,izol.50mm | m | 1.5
| Gaisa vadu 1028x440,izol.100mm | m | 2
| Gaisa vadu 1028x440,izol.50mm | m | 1.5
| Gaisa vadu 1200x250,izol.180mm | m | 19
| Gaisa vadu 600x400,izol.160mm | m | 3
| Gaisa vadu D 600,izol.160mm | m | 2.5
| Gaisa vadu D 500,izol.160mm | m | 32
11 | Mezgla cauri jumtam montāža | vieta | 2
| Palīgmateriāli | kpl. | 2
12 | Caurumu 1000x500 kalšana
| pārsegumos un aizbetonēšana | vieta | 2
| Palīgmateriāli | kpl. | 2
13 | Ailu 1200x250 laušana esošajā
ķieģeļu sienā un aizdarīšana ar
| riģipša plātni, apdare | m2 | 10
| Palīgmateriāli | m2 | 10
14 | Ventilācijas sistēmas noregulēšana
| un palaišana | sist. | 1
| Stiprinājumi | sist. | 1
| Palīgmateriāli | sist. | 1
Aukstumapgāde
1 | Šķidruma dzesētāja ar iebūvētu
hidrobloku, ar regulējošo vārstu
| piedziņu uzstādīšana | kpl. | 1
Šķidruma dzesētājs CG 071,
| Qa=22.6kw, Nel=6.01kw komplektā | kpl. | 1
2 | Iekārtu atbalsta konsrukcijas
| uzstādīšana | kpl. | 1
| Palīgmateriāli | kpl. | 1
3 | Lodveida ventiļa montāža | gab. | 2
| Lodveida ventilis Dn25 | gab. | 2
4 | Automātiskā atgaisotāja montāža | gab. | 4
| Automātiskā atgaisotājs | gab. | 4
5 | Lodveida ventiļa ar izlaides uzgali
| montāža | gab. | 4
| Lodveida ventilis Dn20 | gab. | 4
7 | Vara caurules cietās ar veidgabaliem
| montāža | m | 70
| Vara caurules cietās D28x1,5 | m | 70
8 | Cauruļvadu izolēšana ar Armoflex al.
| folijas apvalkā, b=13mm (bēniņos) | m | 54
| Cauruļvadu izolēšana, b=13mm | m | 54
9 | Cauruļvadu izolēšana ar Armoflex ar
PVC pārklājumu, b=13mm (pa ēkas
| fasādi) | m | 16
| Cauruļvadu izolēšana, b=13mm | m | 16
10 | Izplešanās tvertnes montāža | gab. | 1
| Izplešanās tvertnes, v=10l | gab. | 1
11 | Etilglikola un ūdens 35% maisījuma
| uzpilde | l | 80
| Etilglikola un ūdens 35% maisījums | l | 80
| Stiprinājumi | sist. | 1
| Palīgmateriāli | sist. | 1
Ventilācija (N1, N2, N3)
1 | Sienas ventilatora komplekta
| ar stiprinājuma rāmi uzstādīšana | kpl. | 3
Sienas ventilators Decor 300, L=200
| m3/h, N=35w, P=30 Pa | kpl. | 3
2 | Esošo ventilācijas kanāla atvēruma
| paplašināšana | vieta | 3
3 | Esošo ventilācijas kanāla tīrīšana | vieta | 3
Ventilācija (DN1, DN2)
1 | Deflektora D355 ar kondensāta
| savākšanas gredzenu montāža | kpl. | 2
| Deflektors D355 | kpl. | 2
2 | Siltināta hermētiska vārsta ar servo
| piedziņu montāža | kpl. | 2
| Siltināta hermētiska vārsts UTT 355 | kpl. | 2
3 | Ugunsdrošības vārsts uzstādīšana | gab. | 2
Ugunsdrošības vārsts UVA60-355-60
| ar kūstošu elementu,EL60 | gab. | 2
4 | Dekoratīvās ventilācijas restītes
| montāža | gab. | 2
Dekoratīvās ventilācijas restītes
| individuāli izgatavojamas VR 500x500 | gab. | 2
5 | Gaisa vada no cinkotā skārda
| uzstādīšana | m | 6
Gaisa vads no cinkotā skārda
D355 ar fasondetaļām, sieniņas
| biezumu 0,7mm | m | 6
6 | Gaisa vadu izolēšana ar min.vates
paklājiem ar polivinīlhlorīda
| pārklājumu | m | 4
| Gaisa vads D355,izol.100mm | m | 4
7 | Gaisa vadu izolēšana ar min.vates
čaulu cinkotā skārda apvalkā
| (virs jumta) | m | 2
| Gaisa vads D355,izol.50mm | m | 4
8 | Mezgla cauri jumtam montāža | vieta | 2
| Palīgmateriāli | kpl. | 2
9 | Esošo gaisa vadu d355 demontāža | m | 3
| Stiprinājumi | sist. | 1
| Palīgmateriāli | sist. | 1
Ventilācija (esošās sistēmas remonts)
1 | Dekoratīvās ventilācijas restītes
| individuāli izgatavojamas montāža | gab. | 1
| Restīte VR 250x300 | gab. | 1
2 | Dekoratīvās ventilācijas restītes
| individuāli izgatavojamas montāža | gab. | 13
| Restīte VR 250x500 | gab. | 13
3 | Esošo ventilācijas restīšu demontāža | vieta | 14
4 | Esošo ventilācijas kanāla atvēruma
| paplašināšana | vieta | 9
5 | Esošo ventilācijas un dūmvadu
| kanālu tīrīšana | vieta | 14
| Stiprinājumi | sist. | 1
| Palīgmateriāli | sist. | 1
3.Ūdensapgāde un kanalizācija
Iekšējie tīkli
Aukstais ūdensvads - Ū1
1 | Lodveida ventiļa Dn15mm PN16 montāža | gab. | 9
| Lodveida ventilis Dn15mm | gab. | 9
2 | Vienvirziena vārsta Dn15 montāža | gab. | 1
| Vienvirziena vārsts Dn15 | gab. | 1
3 | Daudzslāņu plastmasas caurules ar
dzeramā ūdens kvalitātes sertifikātu ar
| veidgabaliem montāža | m | 15
Daudzslāņu plastmasas caurules
| PE-RT/AL/PR-RT d20*2,25 | m | 15
4 | Daudzslāņu plastmasas caurules ar
dzeramā ūdens kvalitātes sertifikātu ar
| veidgabaliem montāža | m | 20
Daudzslāņu plastmasas caurules
| PE-RT/AL/PR-RT d16*2,0 | m | 20
5 | Cauruļu pretsvīšanas izolācijas b=9mm,
| Dn20 ar porgumijas čaulām montāža | m | 15
Cauruļu pretsvīšanas izolācija b=9mm,
| Dn20 ar porgumijas čaulām | m | 15
6 | Cauruļu pretsvīšanas izolācijas b=9mm,
| Dn16 ar porgumijas čaulām montāža | m | 20
Cauruļu pretsvīšanas izolācija b=9mm,
| Dn16 ar porgumijas čaulām | m | 20
8 | Stiprinājumi | obj. | 1
9 | Palīgmateriāli | obj. | 1
10 | Sistēmas hlorēšana un hidrauliskā
| pārbaude | m | 35
11 | Caurumu kalšana sienās un pārsegumos
| un apdare | gab. | 2
| Palīgmateriāli | gab. | 2
12 | Tērauda čaulas d-40mm, l=0.5m montāža | gab. | 3
| Tērauda čaulas d-40mm, l=0.5m | gab. | 3
13 | Pieslēgšanās pie esošiem tīkliem | kpl. | 1
| Palīgmateriāli | obj. | 1
14 | Riģipša (ugunsdroša) kārbas montāža
| un apdare | m2 | 4
| Palīgmateriāli | m2 | 4
Karstais ūdensvads - T3
1 | Lodveida noslēgventiļa Dn15mm PN16
| montāža | gab. | 6
| Lodveida noslēgventilis Dn15mm | gab. | 6
2 | Vertikālais elektriskais ūdens sildītājs
V=100l, W=2,4 kW uzstādīšana un
| un pievienošana ūdensvadam | kpl. | 1
Vertikālais elektriskais ūdens sildītājs
| V=100l, W=2,4 kW | kpl. | 1
3 | Daudzslāņu plastmasas caurules ar
dzeramā ūdens kvalitātes sertifikātu ar
| veidgabaliem montāža | m | 25
Daudzslāņu plastmasas caurules
| PE-RT/AL/PR-RT d16*2,0 | m | 25
4 | Cauruļu siltuma izolācijas b=20 mm
| d16 montāža | m | 7
| Cauruļu siltuma izolācija b=20 mm,d16 | m | 7
5 | Tērauda čaulas d-40mm, l=0.5m montāža | gab. | 1
| Tērauda čaulas d-40mm, l=0.5m | gab. | 1
Sadzīves kanalizācija - K1
1 | Keramikas klozetpods ar zemo skalošanas
| kasti montāža | kpl. | 1
| Keramikas klozetpods | kpl. | 1
2 | Dušas vāceles 900x900 komplektā ar
dušas kabīni, sifonu, izlaidi un jaucējkrānu
| montāža | kpl. | 1
| Dušas vāceles 900x900 komplektā | kpl. | 1
3 | Nerūsējoša tērauda trauku mazgāšanas
galda ar izlaidi, pudeļveida sifonu,
kronšteiniem un uz galda stiprināmu
| jaucējkrānu montāža | kpl. | 1
Nerūsējoša tērauda trauku mazgāšanas
| galds ar izlaidi | kpl. | 1
4 | Keramikas sēdpoda ar skalošanas kasti
un taisno izlaidi, ar speciāliem
aprīkojumiem cilvēkiem ar kustības
| traucējumiem montāža | kpl. | 1
| Keramikas sēdpoda ar skalošanas kasti | kpl. | 1
5 | Keramikas mazgāšanas galds ar
plastmasas pudeļveida sifonu, izlaidi
d32mm,kronšteiniem un jaucējkrānu ar
speciāliem aprīkojumiem cilvēkiem ar
| kustības traucējumiem montāža | kpl. | 1
| Keramikas mazgāšanas galds | kpl. | 1
6 | Grīdas trapa ar vertikālo izlaidi d-50/150mm
| montāža | kpl. | 1
| Grīdas trapa ar vertikālo izlaidi d-50/150mm | kpl. | 1
7 | PVC kanalizācijas caurules ar uzmavu
| SN4,BD, (izlaide) D110*3,2 montāža | m | 30
PVC kanalizācijas caurules ar uzmavu
| SN4,BD, (izlaide) D110*3,2 | m | 30
8 | PVC kanalizācijas caurules ar uzmavu
| SN4,BD, (izlaide) D50*1,8 montāža | m | 5
PVC kanalizācijas caurules ar uzmavu
| SN4,BD, (izlaide) D50*1,8 | m | 5
9 | Revizijas ar vāciņu d-110mm montāža | gab. | 1
| Revizija ar vāciņu d-110mm | gab. | 1
10 | PVC pārējas manžetes SN8,D50*32
| montāža | gab. | 1
| PVC pārējas manžetes SN8,D50*32 | gab. | 1
11 | WC pievienojuma īsā montāža | gab. | 2
| WC pievienojuma īsā | gab. | 1
12 | Ventilācijas jumtiņa d-110mm montāža | kpl. | 1
| Ventilācijas jumtiņa d-110mm | kpl. | 1
13 | Caurumu kalšana sienās un pārsegumos
| un apdare | gab. | 4
| Palīgmateriāli | gab. | 4
14 | Kanālu kalšana grīdā,H līdz 0,4m
| kanalizācijas cauruļu ierīkošanai | m | 5
| Palīgmateriāli | obj. | 1
15 | Tīrīšanas vietas noslēgvāciņš d-110mm
| montāža | gab. | 3
| Tīrīšanas vietas noslēgvāciņš d-110mm | gab. | 3
16 | Tērauda čaulas d-200mm, l=0.5m montāža | gab. | 1
| Tērauda čaulas d-200mm, l=0.5m | gab. | 1
17 | Tērauda čaulas d-200mm, l=0.4m montāža | gab. | 4
| Tērauda čaulas d-200mm, l=0.4m | gab. | 4
18 | Riģipša kārbas pa metāla karkasu
| montāža un apdare | m2 | 4
| Palīgmateriāli | m2 | 4
19 | Pieslēgšanās pie esošiem tīkliem | kpl. | 1
| Palīgmateriāli | obj. | 1
20 | Stiprinājumi | obj. | 1
21 | Palīgmateriāli | obj. | 1
22 | Kanalizācijas sistēmas pārbaude un
| skalošana | m | 35
4.Iekšējās elektroapgāde (resursus taupoša un energoefektīva apgaismojuma sistēma)
1 | Ievada autom. 63A nomaiņa ar "B"
| gr.3-pol.autom. 80A uzstādīšana | gab. | 1
Ievada autom. 63A nomaiņa ar "B"
| gr.3-pol.autom. 80A | gab. | 1
2 | Rekuper.vad.bloks (komplektē
| kopā ar iekārtu) | gab. | 1
| Rekuper.vad.bloks | gab. | 1
3 | Skapis zemapmetuma IP44 ar atslēgu
vismaz 36mod., kurā ievieto+esošā
| instal.uzstādīšana | gab. | 1
| Skapis zemapmetuma IP44 | gab. | 1
4 | 1-pol. "B" gr.autom. 10A uzstādīšana | gab. | 12
| 1-pol. "B" gr.autom. 10A | gab. | 12
5 | 3-pol. slēdzi 25A uzstādīšana | gab. | 1
| 3-pol. slēdzi 25A | gab. | 1
6 | Skapis zemapmetuma IP44 ar atslēgu,
vismaz 36mod., kurā ievieto+esošā
| instal.uzstādīšana | gab. | 1
| Skapis zemapmetuma IP44 | gab. | 1
7 | 1-pol. "B" gr.autom. 10A uzstādīšana | gab. | 5
| 1-pol. "B" gr.autom. 10A | gab. | 5
8 | 1-pol. "B" gr.autom. 16A uzstādīšana | gab. | 3
| 1-pol. "B" gr.autom. 16A | gab. | 3
9 | 3-pol. "B" gr.autom. 10A uzstādīšana | gab. | 2
| 3-pol. "B" gr.autom. 10A | gab. | 2
10 | 3-pol. "B" gr.autom. 16A uzstādīšana | gab. | 2
| 3-pol. "B" gr.autom. 16A | gab. | 2
11 | 3-pol. "B" gr.autom. 16A ar difr.
| aizs. 30mA uzstādīšana | gab. | 1
| 3-pol. "B" gr.autom. 16A | gab. | 1
12 | 3-pol. slēdzi 25A uzstādīšana | gab. | 1
| 3-pol. slēdzi 25A | gab. | 1
13 | Esošās galvenās el.sadales revīzija | gab. | 1
| Esošās galvenās el.sadales revīzija | gab. | 1
14 | LED.spuldžu sienas gaismeklis 2x7w, A.klase, ar
| integrētu vad. bloku (kustības sens), IP20 uzstādīšana | gab. | 23
LED.spuldžu sienas gaismeklis 2x7w, A.klase, ar
| integrētu vad. bloku (kustības sens), IP20 | gab. | 23
15 | Lumin.gaismeklis 2x36w, IP44, kmpl.
| ar spīdc.(analogi LED) uzstādīšana, A klase | gab. | 15
| Lumin.gaismeklis 2x36w, IP44 vai analogs LED, A klase | gab. | 15
16 | Lumin.gaismeklis 2x18w, IP44, kmpl.
| ar spīdc.(analogi LED) uzstādīšana, A klase | gab. | 6
| Lumin.gaismeklis 2x18w, IP44 vai analogs LED, A klase | gab. | 6
17 | Slēgta tipa griestu gaismeklis 250v,
| IP54 LED spuldzi 7W uzstādīšana, A klase | gab. | 5
Slēgta tipa griestu gaismeklis 250v,
| IP54 LED spuldzi 7W uzstādīšana, A klase | gab. | 5
18 | Auklas piekars (perspektīvās lustras
| aizvietotājs) uzstādīšana | gab. | 6
| Auklas piekars | gab. | 6
19 | 1-pol.slēdži, 250v, 6A, IP20 uzstādīšana | gab. | 10
| 1-pol.slēdži, 250v, 6A, IP20 | gab. | 10
20 | 1-pol.slēdži, 250v, 6A, IP44 uzstād. | gab. | 4
| 1-pol.slēdži, 250v, 6A, IP44 | gab. | 4
21 | 2-pol.slēdži, 250v, 6A, IP20 uzstād. | gab. | 30
| 2-pol.slēdži, 250v, 6A, IP20 | gab. | 30
22 | 2-pol.slēdži, 250v, 6A, IP44 uzstād. | gab. | 2
| 2-pol.slēdži, 250v, 6A, IP44 | gab. | 2
23 | 3-pol.slēdži, 250v, 6A, IP20 uzstād. | gab. | 2
| 3-pol.slēdži, 250v, 6A, IP20 | gab. | 2
24 | 1-pol.pārslēdži, 250v, 6A, IP20 uzstād. | gab. | 6
| 1-pol.pārslēdži, 250v, 6A, IP20 | gab. | 6
25 | 1-pol.kont.roz.250v,16A,+PE, IP20 uzst. | gab. | 66
| 1-pol.kont.roz.250v,16A,+PE, IP20 | gab. | 66
26 | 1-pol.kont.roz.250v,16A,+PE, IP44 uzst. | gab. | 4
| 1-pol.kont.roz.250v,16A,+PE, IP44 | gab. | 4
27 | 2-pol.kont.roz.250v,16A,+PE, IP44 uzst. | gab. | 2
| 2-pol.kont.roz.250v,16A,+PE, IP44 | gab. | 2
28 | T* izturīgs kabelis (E30) Cu- 5x10mm2 | m | 85
| T* izturīgs kabelis (E30) Cu- 5x10mm2 | m | 85
29 | T* izturīgs kabelis (E30) Cu- 3x1,5mm2 | m | 40
| T* izturīgs kabelis (E30) Cu- 3x1,5mm2 | m | 40
30 | Vara kabelis (NYM)5x1,5mm2 | m | 200
| Vara kabelis (NYM)5x1,5mm2 | m | 200
31 | Vara kabelis (NYM)5x2,5mm2 | m | 200
| Vara kabelis (NYM)5x2,5mm2 | m | 200
32 | Vara kabelis (NYM)3x1,5mm2 | m | 600
| Vara kabelis (NYM)3x1,5mm2 | m | 600
33 | Vara kabelis (NYM)3x2,5mm2 | m | 600
| Vara kabelis (NYM)3x2,5mm2 | m | 600
34 | Kabeļkanāli 15x15mm uzstādīšana | m | 20
| Kabeļkanāli 15x15mm | m | 20
35 | Kabeļkanāli 25x15mm uzstādīšana | m | 20
| Kabeļkanāli 25x15mm | m | 20
36 | Montāžas caur. D16mm uzstādīšana | m | 50
| Montāžas caur. D16mm | m | 50
37 | Montāžas caur.D20mm uzstādīšana | m | 50
| Montāžas caur.D20mm | m | 50
38 | Montāžas caur. D25mm uzstādīšana | m | 50
| Montāžas caur. D25mm | m | 50
39 | Nozarkārbas, savienojuma kārbas | gab. | 150
| Nozarkārbas, savienojuma kārbas | gab. | 150
40 | Savienojuma kolonas 10x2x2,5 uzst. | gab. | 75
| Savienojuma kolonas 10x2x2,5 | gab. | 75
A252 - Lielā zāle
1 | projektēta antikvāra lustra – izgatavota 19.gs. beigas/20.gs sākums. ( analoga Krustpils pils vēsturiskajā fotoattēlā redzamajai) Daudzžuburu (ar stikla vai kristāla piekariem) lustra. Izmēri : gaismas ķermeņi kārtoti 3 līmeņos, diametrs zemākajai daļai ~2.40 m. Augstums no griestiem ~2.25 m | gab. | 1
2 | Sienas apgaismojums – brā ar 5 zariem (gaismekļiem) (8 gab.)- projektēts iegādāties antikvārus brā, kas izgatavoti 19.gs. beigas/20.gs sākums. ( analogi Krustpils pils vēsturiskajā fotoattēlā redzamajai). Zāles apgaismojuma ķermeņiem – lustrai un brā jābūt vienā raksturā, stilā. | gab. | 8
A156 ( medību salonā)
1 | projektētas antikvāra lustras- – izgatavotas 19.gs. beigas/20.gs sākums. ( analogas Krustpils pils vēsturiskajā fotoattēlos redzamajām, arī 1. stāva Medību salona fotoattēlā.) Vairāku žuburu (3? vai 4) lustra, kas izgatavota no medību trofeju ragiem (briežu?) ar lodveida matēta balta stikla kupoliem katra žubura galā. Izmēri: platākajā līmenī d~ 1-1.2 m, augstums no griestiem ~1.5 m. | gab. | 1
A251 - Kāpņu telpa
1 | projektētas antikvāra lustras- – izgatavotas 19.gs. beigas/20.gs sākums. ( analogas Krustpils pils vēsturiskajā fotoattēlos redzamajām, arī 1. stāva Medību salona fotoattēlā.) Vairāku žuburu (3? vai 4) lustra, kas izgatavota no medību trofeju ragiem (briežu?) ar lodveida matēta balta stikla kupoliem katra žubura galā. Izmēri: platākajā līmenī d~ 1-1.2 m, augstums no griestiem ~1.5 m. | gab. | 1
A248 - Ēdamzāle
1 | projektēta antikvāra lustra- izgatavota 19.gs.(analoga Krustpils pils vēsturiskajā fotoattēlā redzamajai) 8 žuburu metāla (misiņa?) lustra. Uz katra žubura 2 svečturi - viens augstākā lokā , otrs – apakšējā lokā. Žuburi stiprināti pie vertikāla stieņa, kura apakšā bumba . Izmēri: diametrs ~70-80 cm, augstums ~ 100 cm. | gab. | 1
2 | Sienas apgaismojums – brā (6 gab.) ar 2-3 zariem (gaismekļiem) un spoguli aizmugurē - projektēts iegādāties antikvārus brā, kas izgatavoti 19.gs. beigas/20.gs sākums. Zāles apgaismojuma ķermeņiem – lustrai un brā jābūt vienā raksturā, stilā. | gab. | 6
A250 - Sarkanais salons
1 | projektētas antikvāra griestu lustras- – izgatavotas 19.gs. beigas/20.gs sākums. ( analogas Krustpils pils vēsturiskajos fotoattēlos redzamajai.) Izmēri: diametrs ~1.4 m . | gab. | 1
| Lustra (vēsturiska) | gab. | 1
2 | Sarkanā salona sienas brā – misiņa brā ar 4 zariem (gaismekļiem)- projektēts iegādāties antikvārus brā ( 4 gab), kas izgatavoti 19.gs. beigas/20.gs sākums. ( analogi Krustpils pils vēsturiskajā fotoattēlā redzamajam). | gab. | 4
A249 - Zilais salons
1 | projektētas antikvāra griestu lustras- – izgatavotas 19.gs. beigas/20.gs sākums. ( analogas Krustpils pils vēsturiskajos fotoattēlos redzamajai.) Izmēri: diametrs ~1.4 m . | gab. | 1
| Lustra (vēsturiska) | gab. | 1
A247 - Balkona priekštelpa
1 | projektēta antikvāra griestu lustra- – izgatavota 19.gs. beigas/20.gs sākums. Lustra ar vairākiem balta stikla kupoliem (attēlā dota līdziniece). Izmēri: ~diametrs 1 m. | gab. | 1
2 | Sienas brā – misiņa brā ar 1-2 zariem (lodveida stikla kupoliem, ~diametrs 15 cm)- projektēts iegādāties antikvārus brā (2 gab.), kas izgatavoti 19.gs. beigas/20.gs sākums. Telpas apgaismojuma ķermeņiem – lustrai un brā jābūt vienā raksturā, stilā. | gab. | 2
A245 - Priekštelpa
1 | projektēta antikvāra griestu lustra- – izgatavota 19.gs. beigas/20.gs sākums. Lustra – lukturis (attēlā dots iespējamais līdzinieks) | gab. | 1
E244 - Ekspozīcija-buduārs
1 | projektēta antikvāra griestu lustra- – izgatavota 19.gs. beigas/20.gs sākums. Lustra – ar 4-6 žuburiem (Analogs Krustpils pils kabineta vēsturiskajā attēlā redzamajai). Izmēri ~ diametrs 70 cm. | gab. | 1
| Lustra (vēsturiska) | gab. | 1
E237 - Pasākumu zāle
1 | projektētas 2 antikvāras griestu lustras – izgatavota 19.gs. beigas/20.gs sākums. Lustra – ar 4-6 žuburiem (Iespējamais līdzinieks attēlā redzamajai). Zāles apgaismojuma ķermeņiem – lustrai un brā jābūt vienā raksturā, stilā. | gab. | 2
2 | Sienas brā (8 gab.) - antikvārs brā izgatavots no misiņa ar 1-2 zariem (gaismas ķermeņiem – sveces imitācijas lampas). | gab. | 8
E243 - Ekspozīcija-guļamtelpa
1 | projektēta antikvāra griestu lustra- – izgatavota 19.gs. beigas/20.gs sākums. Lustra – ar vienu kupolu ar stikla vai kristāla lodīšu virtenēm. | gab. | 1
E242 - Ekspozīcija par mazgāšanos
1 | projektēta antikvāra griestu lustra – izgatavota 19.gs. beigas/20.gs sākums. Lustra – ar vienu gaišu stikla kupolu iekārta ķēdēs ar atsvaru . Izmēri: diametrs ~30-40 cm. | gab. | 1
E240 - Ekspozīcija-tualete
1 | (ekspozīcija – 19.gs./20.gs. mija tualete) projektēts sienas apgaismojums – izgatavota 19.gs. beigas/20.gs sākums. Metāla “sķīvis ”ar emaljētu iekšējo virsmu uz liektas metāla kājas vai spuldze iestiprināta ligzdā bez kupola. | gab. | 1
E239 - Tualetes priekštelpa
1 | (tualetes priekštelpa) projektēts vienkāršs griestu apgaismojums – izgatavots 20.gs sākums. Metāla “sķīvis ”ar emaljētu iekšējo iekārta auklā ar atsvaru. Telpās E135-E147 projektēti rūpnieciski ražoti gaismas ķermeņi: Pie griestiem: attēlos analogi -krāsota metāla vai cinkota (diametrs 25-40 cm | gab. | 1
5.Zibens aizsārdzība
1 | Aktīvais zibens novedējs, PDC 5,3 | gab. | 1
| Aktīvais zibens novedējs, PDC 5,3 | gab. | 1
2 | Alumīnija apaļdz. D8mm montāža | m | 30
| Alumīnija apaļdz. D8mm | m | 30
3 | Zemējuma kopne plakandz. 40x4mm | m | 15
| Zemējuma kopne plakandz. 40x4mm | m | 15
4 | Zemējuma elektrodi D16mm, L=3m | gab. | 3
| Zemējuma elektrodi D16mm, L=3m | gab. | 3
5 | Pārejas klemme uzstādīšana | gab. | 1
| Pārejas klemme | gab. | 1
6 | Alumīnija zemes vada stiprinājumi | gab. | 40
| Alumīnija zemes vada stiprinājumi | gab. | 40
7 | Izvadu antikorozijas apstrāde | gab. | 1
| Izvadu antikorozijas | gab. | 1
8 | Zemējuma tranšejas rakšana-aizbēršana | m | 15
9 | Elektrometriskie mērījumi | gab. | 1
| Elektrometriskie mērījumi | gab. | 1
6.Ugunsdzēsības automātikas sistēma
1 | Aparāts UAS vismaz 16 zonām uzst. | gab. | 1
| Aparāts UAS vismaz 16 zonām | gab. | 1
2 | Zonu paplašinātāja montāža 8 zonām | gab. | 1
| Zonu paplašinātāja montāža 8 zonām | gab. | 1
3 | Akumulātors 17Ah uzstādīšana | gab. | 2
| Akumulātors 17Ah | gab. | 2
4 | Kombinētie detektori | gab. | 49
| Kombinētie detektori | gab. | 49
5 | Rokas signāldevēji | gab. | 8
| Rokas signāldevēji | gab. | 8
6 | Skaņas - gaismas signalizātors | gab. | 1
| Skaņas - gaismas signalizātors | gab. | 1
7 | Skaņas signalizātors | gab. | 10
| Skaņas signalizātors | gab. | 10
8 | Ventilātoru atslēgš.relejs NR-8171 | gab. | 1
| Ventilātoru atslēgš.relejs NR-8171 | gab. | 1
9 | Cilpu gala ietaises (rezistori) | gab. | 16
| Cilpu gala ietaises (rezistori) | gab. | 16
10 | Kabelis Cu3x1,5mm2 (E30) | m | 3
| Kabelis Cu3x1,5mm2 (E30) | m | 3
11 | Tas pats 2x0,75mm2 | m | 90
| Tas pats 2x0,75mm2 | m | 90
12 | Tas pats 2x0,50mm2 | m | 600
| Tas pats 2x0,50mm2 | m | 600
13 | Kabeļkanāli 12x12mm | m | 400
| Kabeļkanāli 12x12mm | m | 400
14 | Sadales kārbas 65x65x18 | gab. | 1
| Sadales kārbas 65x65x18 | gab. | 1
7.Apsardzes signalizācijas sistēma.
1 | Apsardzes centrāle NX-8 E-Bo bez korpusa | gab. | 1
| Apsardzes centrāle NX-8 E-Bo bez korpusa | gab. | 1
2 | Zonu paplašināšanas modulis NX-216 E | gab. | 1
| Zonu paplašināšanas modulis NX-216 E | gab. | 1
3 | Barošanas/releju izeju modulis NX-320 | gab. | 1
| Barošanas/releju izeju modulis NX-320 | gab. | 1
4 | Korpuss NX-003 | gab. | 1
| Korpuss NX-003 | gab. | 1
5 | Tampera slēdzis NX-46-0006 | gab. | 1
| Tampera slēdzis NX-46-0006 | gab. | 1
6 | Akumulators 12V 7.0Ah | gab. | 1
| Akumulators 12V 7.0Ah | gab. | 1
7 | Tastatūra NX-148 | gab. | 1
| Tastatūra NX-148 | gab. | 1
8 | Transformators EDEL 220VAC/17VAC 2A
| 40W | gab. | 1
Transformators EDEL 220VAC/17VAC 2A
| 40W | gab. | 1
9 | Kustības detektors PIR pet imm.up to
| 25 kg, LC-100PI, DSC | gab. | 19
Kustības detektors PIR pet imm.up to
| 25 kg, LC-100PI, DSC | gab. | 19
10 | Kronšteins DSC LC-sērijas detektoriem | gab. | 19
| Kronšteins DSC LC-sērijas detektoriem | gab. | 19
11 | Kabelis 6-core (6x0,22) signālu,100 m/rullis
| -3.3kg | m | 800
Kabelis 6-core (6x0,22) signālu,100 m/rullis
| -3.3kg | m | 800
12 | Kabelis CAT5e UTP 4X2X0,5 ārējais, spole
| 305m | m | 50
Kabelis CAT5e UTP 4X2X0,5 ārējais, spole
| 305m | m | 50
13 | Kabelis NYM-J vai PPJ 3x1,5 spēka,
| monol. 100m/rullis | m | 10
Kabelis NYM-J vai PPJ 3x1,5 spēka,
| monol. 100m/rullis | m | 10
14 | Stiprinājumi | kpl. | 1
| Stiprinājumi | kpl. | 1
15 | Palīgmateriāli | kpl. | 1
| Palīgmateriāli | kpl. | 1
8.Vadības un automatizācijas sistēma
1 | IP ierakstu iekārta H.265 NVR, 32CH
8MP, 1CH Audio Talkback/1CH Audio
Talkback/1CH Audio Out, 16/4 Alarm
| Input/Output, HDMI Out, DC 12V | gab. | 1 | 24
| Iekārta | gab. | 1
2 | Cietais disks WESTERN DIGITAL
| PURPLE WD40PURX 4TB 3.5" 64MB | gab. | 3 | 2
| SATAIII 6 GB/S | gab. | 3
Iekārta
3 | Serverskapis ar stikla durvīm 19" U15
| 600x450 ar piederumiem | gab. | 1 | 7
| Iekārta | gab. | 1
4 | 19" 8 ligzdu barošanas panelis | gab. | 1 | 2
| 19" 8 ligzdu barošanas panelis | gab. | 1
5 | 1U veltilatoru bloks ar 2 ventilatoriem
| iebūvētu termostau | gab. | 1 | 2
| 1U veltilatoru bloks ar 2 ventilatoriem | gab. | 1
6 | UTP CAT5E patch panel / 24 ports /
| / 100MHz / 19' / 1U | gab. | 1 | 4
| Iekārta | gab. | 1
7 | POE komutators 19" 1GB SNMP
Managed 24+4 PoE Switch, 24 PoE
| Port | gab. | 1 | 2
| Iekārta | gab. | 1
8 | Komutators 19" 1Gb 24 portu | gab. | 1 | 2
| Komutators 19" 1Gb 24 portu | gab. | 1
9 | IP kupola videokamera 2MP 264
HP/MP/BP, 30FPS@1080P 2.0
Mega Pixel, 1/2.8'' SONY EXMOR
CMOS, POE, 2.8-12MM Manual VF
| Lens | gab. | 16 | 10.5
| Iekārta | gab. | 16
10 | IP āra videokamera 3MP, H.264
HP/MP/BP, 30FPS@1080P,
30FPS@2048X1536,
2.0 Mega Pixel, 1/2.8'' SONY Starvis
CMOS, Starlight@0.001Lux,
| 2.8-12MM Manual VF Lens | gab. | 8 | 10.5
| Iekārta | gab. | 8
6 | Darba stacija ar 24" monitoru.
Procesors: Intel Core i5, Operatīvā
atmiņa: 8 GB, Cietais Cietais disks
(SSD): 120 GB Video karte: GeForce
| GTX750 TI | gab. | 1 | 10.5
| Iekārta | gab. | 1
7 | Rozete ar ligzdu RJ45; UTP Cat5e;
| montāžai sienā | gab. | 9 | 3.5
| Iekārta | gab. | 9
8 | UTP Cat5e kabelis 4x2x0,5 Excel | m | 1700 | 0.52
| UTP Cat5e kabelis 4x2x0,5 Excel | m | 1700
9 | RJ45 konektori | gab. | 59 | 0.36
| RJ45 konektori | gab. | 59
10 | UTP Cat5e patch kabelis 2m | gab. | 15 | 0.36
| UTP Cat5e patch kabelis 2m | gab. | 15
11 | Stiprinājumi | kpl. | 1 | 21
| Stiprinājumi | kpl. | 1
12 | Palīgmateriāli | kpl. | 1 | 28
| Palīgmateriāli | kpl. | 1
Piezīmes: Ierīkojot iekštelpu apgaismojuma sistēmu ievērot MK noteikumu Nr. 353 Prasības zaļajam publiskajam iepirkumam un to piemērošanas kārtība. P. 6.3. ZPI prasības un kritēriji iekštelpu apgaismojuma uzstādīšanai.