## Pils pagalms
DARBA APJOMS
Krustpils pils pagalma atjaunošana Rīgas ielā 216b, Jēkabpilī
(būves nosaukums)
Ārējie specializētie darbi.
(darbu un izdevumu nosaukums)
Komentārs |  | Būvuzņēmējam jāievērtē darba apjomā minēto darbu veikšanai nepieciešamie materiāli un papildus darbi, kas nav minēti šajā sarakstā, bet bez kuriem nebūtu iespējama būvdarbu tehnoloģiski pareiza un esošajiem normatīviem atbilstoša veikšana pilnā apmērā. Darbu apjomu sarakstu skatīt kopā ar rasējumiem un specifikācījām. Gadījumā ja darbu apjomi nesakrīt, par pareiziem jāuzskata rasējumos esošie darbu apjomi.
Nr. |  | Mēvienība | Daudzums | Vienības
p.k. | Darba nosaukums |  |  | izmaksa | KOPĀ
|  |  |  | Euro | Euro
1 . | 2 . | 3 . | 4 . | 5 | 6
1.Ceļi un laukumi
Ārējās kāpnes K-1
1 | Blietētas šķembas, 250 mm | m2 | 7
| Šķembas | m3 | 1.96
2 | Blietēta smilts, 50 mm | m2 | 7
| Smilts | m3 | 0.21
3 | Monolīta dz/betona plātne | m3 | 1.5
| Betons C20/25 | m3 | 1.575
| Armatūras siets | kg | 19.5
| Vairogs,25 mm | m2 | 2.4
| Dēļi,40 mm | m3 | 0.03
4 | Betona pakāpiens-gat.konstr.350*120 mm | m | 13.2
| Betona pakāpiens-gat.konstr.350*120 mm | m | 13.2
Ārējās kāpnes K-2
1 | Blietētas šķembas, 250 mm | m2 | 3
| Šķembas | m3 | 0.84
2 | Blietēta smilts, 50 mm | m2 | 3
| Smilts | m3 | 0.09
3 | Monolīta dz/betona plātne | m3 | 0.5
| Betons C20/25 | m3 | 0.525
| Armatūras siets | kg | 6.5
| Vairogs,25 mm | m2 | 0.8
| Dēļi,40 mm | m3 | 0.01
4 | Betona pakāpiens-gat.konstr.350*120 mm | m | 4.2
| Betona pakāpiens-gat.konstr.350*120 mm | m | 4.2
Ārējās kāpnes K-3
1 | Blietētas šķembas, 250 mm | m2 | 3.5
| Šķembas | m3 | 0.98
2 | Blietēta smilts, 50 mm | m2 | 3.2
| Smilts | m3 | 0.096
3 | Monolīta dz/betona plātne | m3 | 0.6
| Betons C20/25 | m3 | 0.63
| Armatūras siets | kg | 7.8
| Vairogs,25 mm | m2 | 0.96
| Dēļi,40 mm | m3 | 0.012
4 | Betona pakāpiens-gat.konstr.350*120 mm | m | 4.8
| Betona pakāpiens-gat.konstr.350*120 mm | m | 4.8
Ārējās kāpnes K-4
1 | Blietētas šķembas, 250 mm | m2 | 5
| Šķembas | m3 | 1.4
2 | Blietēta smilts, 50 mm | m2 | 5
| Smilts | m3 | 0.15
3 | Monolīta dz/betona plātne | m3 | 0.8
| Betons C20/25 | m3 | 0.84
| Armatūras siets | kg | 10.4
| Vairogs,25 mm | m2 | 1.28
| Dēļi,40 mm | m3 | 0.016
4 | Betona pakāpiens-gat.konstr.350*120 mm | m | 6.6
| Betona pakāpiens-gat.konstr.350*120 mm | m | 6.6
Ārējās kāpnes K-5
1 | Blietētas šķembas, 250 mm | m2 | 3.2
| Šķembas | m3 | 0.896
2 | Blietēta smilts, 50 mm | m2 | 3.2
| Smilts | m3 | 0.096
3 | Monolīta dz/betona plātne | m3 | 1.1
| Betons C20/25 | m3 | 1.155
| Armatūras siets | kg | 14.3
| Vairogs,25 mm | m2 | 1.76
| Dēļi,40 mm | m3 | 0.022
4 | Betona pakāpiens-gat.konstr.350*120 mm | m | 3.6
| Betona pakāpiens-gat.konstr.350*120 mm | m | 3.6
5 | Betona bruģakmens seguma ieklāšana | m2 | 3.96
| Dabīga akmens bruģis,80 mm | m2 | 3.96
| Nesaistīto minerālmateriālu maisījums,50mm | m3 | 0.2
| Smilts,200 mm | m3 | 0.9
Panduss P - 1
1 | Blietēta šķembas, 250 mm | m2 | 12
| Šķembas | m3 | 3.36
2 | Blietēta smilts, 50 mm | m2 | 12
| Smilts | m3 | 0.36
3 | Plēve 2 kārtas | m2 | 12
| Plēve | m2 | 24
4 | Monolīta dz/betona plātne | m3 | 1.5
| Betons C20/25 | m3 | 1.575
| Armatūras siets | kg | 19.5
| Vairogs,25 mm | m2 | 2.4
| Dēļi,40 mm | m3 | 0.03
5 | Kaltais akmens, ieklāšana | m2 | 11.4
| Kaltais akmens | m3 | 1.2
Pagalma segumi
1 | Dabīga akmens bruģa seguma | m2 | 2470
ieklāšana
| Dabīga akmens bruģis,80 mm | m2 | 2470
| Nesaistīto minerālmateriālu | m3 | 123.5
maisijums,50mm
| Smilts,200 mm | m3 | 494
2 | Ķieģeļu apmale, uztādīšana | m | 70
| Ķieģelis | gab. | 674
| Betons C20/25 | m3 | 4.2
3 | Bruģa apmale ap ēku, 600mm | m2 | 86.4
| Dabīga akmens bruģis,80 mm | m2 | 86.4
| Nesaistīto minerālmateriālu | m3 | 4.32
maisijums,50mm
| Smilts,200 mm | m3 | 17.28
4 | Skārda norobežojums no zālāja | m | 400
| Skārds,3x300 mm | m2 | 120
5 | Kaltais akmens, ieklāšana | m2 | 531
| Kaltais akmens | m3 | 53.1
| Nesaistīto minerālmateriālu | m3 | 26.55
maisijums,50mm
| Smilts,200 mm | m3 | 106.2
6 | Grants maisījuma segums,ieklāšana | m2 | 150
| Grants,250 mm | m3 | 37.5
7 | Bojāta asfaltbetona seguma demont. | m2 | 1500
Labiekārtošana
1 | Augsnes sagatav.zālieniem ar 15cm
| biezu melnzemes kārtas iestrādi | m2 | 1320
| Melnzeme | m3 | 198
2 | Zāliena sēšana | m2 | 1320
| Zāliens | kg | 1320
3 | Košumkrūmi / stādāmie | gab. | 7
4 | Parka soliņi uzstādīšana | gab. | 4
| Parka soliņi | gab. | 4
5 | Dārza galds ar soliem uzstādīšana | gab. | 2
| Dārza galds ar soliem | gab. | 2
6 | Atkritumu urnas uzstādīšana | gab. | 4
| Atkritumu urnas | gab. | 4
7 | Trīs karogu mastu uzstādīšana (8m) | gab. | 1
| Trīs karogu masti | gab. | 1
8 | Norāde uz ieejām pilī | gab. | 1
| Norāde uz ieejām pilī | gab. | 1
9 | Tūrisma informācijas stendi | gab. | 1
| Tūrisma informācijas stendi | gab. | 1
2. Lietus ūdens kanalizācija
Lietus ūdens kanalizācija - K2
1 | PP kanalizācijas plastmasas caurules
| Dn160 mm ieguldes klase SN8 | m | 90
| Dn160 mm | m | 90
2 | Īscaurule ar revīziju Dn160 mm | gab. | 14
| Īscaurule ar revīzija Dn160 mm | gab. | 14
3 | PVC līkums,T8 45 Dn160 mm | gab. | 36
| PVC līkums,T8 45 Dn160 mm | gab. | 36
4 | PP lietus kan.plast.caurules Dn200 mm
| ar uzm.ieguldes klase T8,H līdz 1,5m | m | 75
| Dn200 mm | m | 75
5 | PP lietus kan.plast.caurules Dn200 mm
| ar uzm.ieguldes klase T8,H līdz 2,0m | m | 32
| Dn200 mm | m | 32
6 | PP lietus kan.plast.caurules Dn200 mm
| ar uzm.ieguldes klase T8,H līdz 2,5m | m | 30
| Dn200 mm | m | 30
7 | PP redukcijas trejgabals 45,T8 Dn200*160 | gab. | 4
| PP redukcijas trejgabals 45,T8 Dn200*160 | gab. | 4
8 | Teleskopiska plastmasas aka Dn630 mm
ar ķeta vāku "peldoša"tipa 40t un nosēddaļu
0,5m,H līdz 1,5m uzstādīšanai bruģakmens
| segumā | kompl. | 4
| Teleskopiska plastmasas aka Dn630 mm | kompl. | 4
9 | Teleskopiska plastmasas aka Dn630 mm
ar ķeta vāku "peldoša"tipa 40t un nosēddaļu
0,5m,H līdz 2,0m uzstādīšanai bruģakmens
| segumā | kompl. | 2
| Teleskopiska plastmasas aka Dn630 mm | kompl. | 2
10 | Teleskopiska plastmasas aka Dn630 mm
ar ķeta vāku "peldoša"tipa 40t un nosēddaļu
0,5m,H līdz 2,5m uzstādīšanai bruģakmens
| segumā | kompl. | 1
| Teleskopiska plastmasas aka Dn630 mm | kompl. | 1
11 | Teleskopiska plastmasas aka Dn630 mm
ar ķeta rāmi ar resti,40t un nosēddaļu
| 0,5m,H līdz 2,0m uzstādīšanai zālāja | kompl. | 1
| Teleskopiska plastmasas aka Dn630 mm | kompl. | 1
12 | Teleskopiska plastmasas aka Dn630 mm
ar ķeta vāku 40t un nosēddaļu
| 0,5m,H līdz 2,1m uzstādīšanai zālāja | kompl. | 1
| Teleskopiska plastmasas aka Dn630 mm | kompl. | 1
13 | Teleskopiska plastmasas aka Dn630 mm
ar ķeta vāku 40t un nosēddaļu
| 0,5m,H līdz 1,5m uzstādīšanai zālāja | kompl. | 1
| Teleskopiska plastmasas aka Dn630 mm | kompl. | 1
14 | Sistēmas izmēģināšana un nodošana
| ekspluatācija | m | 227
15 | Zemes rakšana ar ekskavatoru,h=1,4m | m | 227
16 | Zemes rakšana ar rokām, lāpstu | m3 | 32
17 | Blietēta smilts,50 mm
| Smilts | m3 | 42
18 | Blietētas šķembas | m2 | 5
| Šķembas | m3 | 3
19 | Signāllenta virs caurulēm | m | 227
| Signāllenta virs caurulēm | m | 227
20 | Esošas akas remonts | kompl. | 14
| Ķeta akas vāku "peldoša"tipa 40t | kompl. | 14
| Dz/betona grodas | kompl. | 14
21 | Pieslēgums pie esošām ārējām
| notekcaurulēm Dn400 mm | gab. | 1
Polietilēna pretvārsts HDPE,tips
| PTK Dn200 mm | gab. | 1
22 | Izlaide grāvī | gab. | 1
| Monolīta betona atbalsta sieniņa 1*0,2*1 | m3 | 0.2
| Smilts | m3 | 0.3
| Bruģis | m2 | 2
23 | Laukums no laukakmeņiem | m2 | 10
| Smilts | m3 | 1.5
24 | Iekšpagalma lietus kanalizācijas tīrīšana | m | 60
Drenāža no pagraba
1 | PP kanalizācijas plastmasas caurules
| Dn110 mm | m | 30
| Dn110 mm | m | 30
2 | Zemes rakšana ar ekskavatoru,h=1,4m | m | 30
3 | Zemes rakšana ar rokām, lāpstu | m3 | 21
4 | Blietēta smilts, 50 mm | m2 | 15
| Smilts | m3 | 0.75
5 | Blietētas šķembas | m2 | 15
| Šķembas | m3 | 9
6 | Plastmasas aka diam.400 mm, h=2,0 m | kompl. | 1
| Plastmasas aka diam.400 mm, h=2,0 m | kompl. | 1
7 | Izlaide grāvī | gab. | 1
| Monolīta betona atbalsta sieniņa 1*0,2*1 | m3 | 0.2
| Smilts | m3 | 0.3
| Bruģis | m2 | 2
8 | Arheoloģiskās uzraudzības nodrošināšana | kpl. | 1
3.Ārējās elektroapgāde (resursus taupoša un energoefektīva apgaismojuma sistēma)
1 | Bloks 3-pol. slēdzis-drošinātāji 25A
| uzstādīšana | gab. | 1 | 2.4
| Bloks 3-pol. slēdzis-drošinātāji 25A | gab. | 1
2 | Skapis 600x500x200, HS9, IP65
| uzstādīšana | gab. | 1 | 18.5
| Skapis 600x500x200, HS9, IP65 | gab. | 1
3 | 3-pol. slēdzis 25A uzstādīšana | gab. | 1 | 2.4
| 3-pol. slēdzis 25A | gab. | 1
4 | 3-pol. pārslēdzis 25A, trīspozīciju
| uzstādīšana | gab. | 1 | 2.4
| 3-pol. pārslēdzis 25A, trīspozīciju | gab. | 1
5 | Magn.palaid. Usp.~230v,10A
| uzstādīšana | gab. | 1 | 2.4
| Magn.palaid. Usp.~230v,10A | gab. | 1
6 | 3-pol. "B"gr.autom. 16A
| uzstādīšana | gab. | 1 | 2
| 3-pol. "B"gr.autom. 16A | gab. | 1
7 | 1-pol. "B" gr. autom. 6A
| uzstādīšana | gab. | 2 | 2
| 1-pol. "B" gr. autom. 6A | gab. | 2
8 | 1-pol. "B" gr. autom. 16A
| uzstādīšana | gab. | 1 | 2
| 1-pol. "B" gr. autom. 16A | gab. | 1
9 | Sensors (krēslas slēdzis)
| uzstādīšana | gab. | 1 | 2.4
| Sensors (krēslas slēdzis) | gab. | 1
10 | Stabs 5,5 m no zemes 5m
| uzstādīšana | gab. | 12 | 4
| Stabs 5,5 m no zemes 5m | gab. | 12
11 | Staba pamats P-0.8
| uzstādīšana | gab. | 12 | 4
| Staba pamats P-0.8 | gab. | 12
12 | Gaismeklis LED 50W IK 08 |  | 12
| uzstādīšana | gab. | 12 | 2
| Gaismeklis LED 50W IK 08 | gab. | 12
13 | 1-polu rozetes virsapmetuma IP44
| uzstādīšana | gab. | 12 | 2
| 1-polu rozetes virsapmetuma IP44 | gab. | 12
14 | Prožekt. LED 80W ar virzītu gaismas
| staru uzstādīšana | gab. | 6 | 3
| Prožekt. LED 80W | gab. | 6
15 | Montāžas stabiņš(h=0,5m)
| uzstādīšana | gab. | 2 | 3
| Montāžas stabiņš(h=0,5m) | gab. | 2
16 | Prožekt. LED 120W ar virzītu gaismas
| staru uzstādīšana | gab. | 2 | 3
| Prožekt. LED 120W | gab. | 2
17 | 1-pol. gaismas slēdzis IP44,
| virsapmetuma uzstādīšana | gab. | 2 | 3
| 1-pol. gaismas slēdzis IP44 | gab. | 2
18 | LED gaismeklis 1x20w, IP67/68,
| kmpl.ar spīdc.uzstādīšana | gab. | 6 | 3
| LED gaismeklis 1x20w, IP67/68 | gab. | 6
19 | 1-pol. "B" gr.automāti balstā 6A
| uzstādīšana | gab. | 24 | 2
| 1-pol. "B" gr.automāti balstā 6A | gab. | 24
20 | Vara ārtipa kabelis 4x4mm2
| uzstādīšana | m | 300 | 0.3
| Vara ārtipa kabelis 4x4mm2 | m | 300
21 | Tas pats 4x1,5mm2 | m | 100 | 0.3
| Tas pats 4x1,5mm2 | m | 100
22 | Tas pats 3x1,5mm2 | m | 240 | 0.3
| Tas pats 3x1,5mm2 | m | 240
23 | Tranzītspailes 4x4mm2
| uzstādīšana | m | 12 | 2
| Tranzītspailes 4x4mm2 | m | 12
24 | Aizsargcaurule D50mm
| uzstādīšana | m | 50 | 0.3
| Aizsargcaurule D50mm | m | 50
25 | Tas pats D20mm uzstādīšana | m | 100 | 0.3
| Tas pats D20mm | m | 100
26 | Kabeļtranšejas rakšana - aizbēršana | m | 250 | 0.25
27 | Balstu bedru rakšana- aizbēršana | m | 12 | 6.5
28 | Smilts spilvena sagatavošana
| tranšejā | m3 | 10 | 3
| Smilts | m3 | 10
29 | Brīdinājuma lenta | m | 250 | 0.1
| Brīdinājuma lenta | m | 250
30 | Pārejas kārbas IP44 uzstādīšana | gab. | 4 | 1.5
| Pārejas kārbas IP44 | gab. | 4
31 | Āra apgaismojuma metāla balsti
| demontāža /h=6,0 m/ | gab. | 2 | 4
32 | Esošie āra apg.kab.savienojumi ar savien.mufi
| 4*16 un ieguldāmi tranšeja | gab. | 2 | 2
Piezīmes: Ierīkojot ārējo elektroapgādi ievērot MK noteikumu Nr. 353 Prasības zaļajam publiskajam iepirkumam un to piemērošanas kārtība. P. 7.3. ZPI prasības un kritēriji ielu apgaismojuma uzstādīšanai.