## Pils struklaka
Apjomi Nr. 1
Darba nosaukums |  | Strūklakas un dārza pārbūve
Būves nosaukums |  | Krustpils pils strūklakas un dārza pārbūve Rīgas ielā 216/b, Jēkabpilī
Darbu veikšanas objekts |  | Krustpils pils strūklakas un dārza pārbūve Rīgas ielā 216/b, Jēkabpilī
Objekta adrese |  | Rīgas ielā 216/b, Jēkabpilī
Pasūtījuma Nr. |  | 14-32-029
Sastādīta 2017. gada tirgus cenās.
Komentārs |  | Būvuzņēmējam jāievērtē darba apjomā minēto darbu veikšanai nepieciešamie materiāli un papildus darbi, kas nav minēti šajā sarakstā, bet bez kuriem nebūtu iespējama būvdarbu tehnoloģiski pareiza un esošajiem normatīviem atbilstoša veikšana pilnā apmērā. Darbu apjomu sarakstu skatīt kopā ar rasējumiem un specifikācījām. Gadījumā ja darbu apjomi nesakrīt, par pareiziem jāuzskata rasējumos esošie darbu apjomi.
Nosaukums | Mērv. | Daudz. | Vienības cena (euro) | Kopā (euro) | Piezīmes
1 | 2 | 3 | 4 | 5 | 6
1. Pils strūklaka
1.1. Strūklakas dzelzsbetona elementi
1.1.1. Vecās strūklakas demontāža un utilizācija | m3 | 16.76
1.1.2. Monlīto dzelzszbetona pamatu Pm1 betonēšana (ieskaitot grunts izstrādi, šķembas, smilts, hidroizolāciju, siets d6A-d10AIIIl 150x130) | m3 | 0.43
1.1.3. Monlīto dzelzszbetona pamatu Pm 2 betonēšana (ieskaitot grunts izstrādi, šķembas, smilts, hidroizolāciju, telpisko karkasu) | m3 | 9.3
1.1.4. Monlīto dzelzszbetona pamatu Pm 4 betonēšana (ieskaitot grunts izstrādi, šķembas, smilts, hidroizolāciju, siets d10AIIIl ) | m3 | 6.7
1.1.5. Monlīto dzelzszbetona pamatu Pm 2 betonēšana (ieskaitot grunts izstrādi, šķembas, smilts, hidroizolāciju, telpisko karkasu, siets d10AIIIl ) | m3 | 0.33
1.1.6. Strūklakas dekaratīvo metāla (bronzas) detaļu kopiju izgatavošana no esoš orģināla un montāža | kpl. | 1
1.2. Strūklakas tehnoloģiskais aprīkojums
1.2.1. Strūklakas tehnoloģiskā aprīkojuma uzstādīšana | kpl. | 1
1.3. Ārējie elektrotīkli (resursus taupoša un energoefektīva apgaismojuma sistēma)
1.3.1. Sadales skapja met. a/v (300x200x160mm)IP65 montāža | gb. | 1
1.3.2. LED prožektora (30w), 6500K, 2000lm,IP65 uzstādīšana | gb. | 2
1.3.3. Vienpolīgā automāta 10A uzstādīšana | gb. | 3
1.3.4. Savienošanas uzmavas M12 4x16mm2, d-34mm 0.6/1kv montāža | kpl. | 1
1.3.5. Vara kabeļa AXMK 4 * 16mm2 montāža | m | 10
1.3.6. Vara kabeļa CYKY 4 *2.5mm2 montāža | m | 50
1.3.7. Vara kabeļa 3 *1.5mm2 montāža | m | 10
1.3.8. Gofrētas dubultsienu aizsargcaurules D50mm montāža | m | 20
1.3.9. Gofrētas dubultsienu aizsargcaurules D75mm montāža | m | 10
1.3.10. Kabeļu kanāla 15x20mm montāža | m | 20
1.3.11. Tranšejas rakšana-aizbēršana un brīdinājuma lentas montāža | m | 30
1.3.12. Metāla balsta demontāža | gb. | 1
1.4. Lietus ūdens kanalizācija - K2
1.4.1. Lietus ūdens kanalizācijas plastmasas PP caurules (siltinātas ar EKOPRIM EPS 150 cauruļu siltināšanai)) ar veidgabaliem ieguldīšanas klase SN8, d-200mm h līdz 0,8 m montāža ( ieskaitot tranšejas rakšanu un nederīgās grunts izņemšanu, smilts pamatnes ierīkošanu zem cauruļvadiem h= 0.15 m, smilts apbērums virs cauruļvadiem h=0.30m, tranšejas sieniņu nostiprināšanu ar vairogiem, grunts līmeņa pazemināšanu adatfiltriem caurules rakšanas zonā, izraktās grunts transportēšanu uz atbērtni, tranšejas aizbēršana ar jaunu smilšu grunti noblīvējot līdz dabīgā blīvuma pakāpei, nepieciesamās pārbaudes) | m | 15
1.4.2. Lietus ūdens kanalizācijas plastmasas PP caurules) ar veidgabaliem ieguldīšanas klase SN8, d-200mm h līdz 1,5 m montāža ( ieskaitot tranšejas rakšanu un nederīgās grunts izņemšanu, smilts pamatnes ierīkošanu zem cauruļvadiem h= 0.15 m, smilts apbērums virs cauruļvadiem h=0.30m, tranšejas sieniņu nostiprināšanu ar vairogiem, grunts līmeņa pazemināšanu adatfiltriem caurules rakšanas zonā, izraktās grunts transportēšanu uz atbērtni, tranšejas aizbēršana ar jaunu smilšu grunti noblīvējot līdz dabīgā blīvuma pakāpei, nepieciesamās pārbaudes) | m | 20
1.4.3. Lietus ūdens kanalizācijas plastmasas PP caurules ar veidgabaliem ieguldīšanas klase SN8, d-160mm h līdz 1.5m montāža ( ieskaitot tranšejas rakšanu un nederīgās grunts izņemšanu, smilts pamatnes ierīkošanu zem cauruļvadiem h= 0.15 m, smilts apbērums virs cauruļvadiem h=0.30m, tranšejas sieniņu nostiprināšanu ar vairogiem, grunts līmeņa pazemināšanu adatfiltriem caurules rakšanas zonā, izraktās grunts transportēšanu uz atbērtni, tranšejas aizbēršana ar jaunu smilšu grunti noblīvējot līdz dabīgā blīvuma pakāpei, nepieciesamās pārbaudes) | m | 55
1.4.4. Lietus ūdens kanalizācijas plastmasas PP caurules ar veidgabaliem ieguldīšanas klase SN8, d-110mm h līdz 1,0m montāža ( ieskaitot tranšejas rakšanu un nederīgās grunts izņemšanu, smilts pamatnes ierīkošanu zem cauruļvadiem h= 0.15 m, smilts apbērums virs cauruļvadiem h=0.30m, tranšejas sieniņu nostiprināšanu ar vairogiem, grunts līmeņa pazemināšanu adatfiltriem caurules rakšanas zonā, izraktās grunts transportēšanu uz atbērtni, tranšejas aizbēršana ar jaunu smilšu grunti noblīvējot līdz dabīgā blīvuma pakāpei, nepieciesamās pārbaudes) | m | 45
1.4.5. Teleskopiskas plastmasas akas d-560mm ar nosēddaļu 0,5m un ar peldošā tipa ķeta vāku 20t H līdz 2,0m uzstādīšana zālājā | kpl. | 4
1.4.6. Teleskopiskas plastmasas akas d-560mm ar nosēddaļu 0,5m un ar peldošā tipa ķeta vāku 20t H līdz 1,0m uzstādīšana zālājā | kpl. | 3
1.4.7. Teleskopiskas plastmasas akas d-560mm ar nosēddaļu 0,5m un ar peldošā tipa ķeta vāku 20t H līdz 1,5m uzstādīšana zālājā | kpl. | 1
1.4.8. HAWLE noslēgventiļa ar uzmavām PVC caurules pievienošanai, rokratu N.7800, fiksēta garuma līdz 1,0m, virszemes kapi un kapes pamatni | kpl. | 1
1.4.9. Savienojums dzelzbetona akā ar plastmasas cauruli d-110mm | kpl. | 2
1.4.10. Sistēmas pārbaude, noregulēšana un palaišana | kpl. | 1
1.4.11. Aku apbetonējums B20 | m3 | 5
1.4.12. Pretvārsta HDPE d-160, tips PTK uzstādīšana | kpl. | 1
1.4.13. Augsnes sagatavošana zālieniem ar 15cm biezu melnzemes kārtas iestrādi | 100m2 | 0.48
1.4.14. Zāliena sēšana | m2 | 48
1.4.15. Esošo komunikāciju aizsardzība šķērsojuma vietās, komplektācijā ieskaitot visus balstus un pagaidu darbus | vien. | 11
1.4.16. Izlaides grāvī ierīkošana (ieskaitot Monolīto betona atbalsta sieņiņu 1,0x0,5x0,8)h)m, smilšu pamatojumu-0,3 m3, bruģi-2 m2) | kpl. | 1
1.4.17.Cauruļu siltināšana ar ekstrudetā putupolistiriola plāksņu EKOPRIM EPS 150 | m2 | 9
1.5. Ārējais ūdensvads
1.5.1. Ūdensvada izbūve no spiediena PE caurulēm De32 no 1,7m līdz 1,5m( ieskaitot tranšejas rakšanu un nederīgās grunts izņemšanu, smilts pamatnes ierīkošanu zem cauruļvadiem h= 0.15 m, smilts apbērums virs cauruļvadiem h=0.30m, tranšejas sieniņu nostiprināšanu , grunts ūdens līmeņa pazemināšanu caurules rakšanas zonā, izraktās grunts transportēšanu uz atbērtni, tranšejas aizbēršana ar jaunu smilšu grunti noblīvējot līdz dabīgā blīvuma pakāpei, nepieciesamās pārbaudes) | m | 10
1.5.2. Rūpnieciski izgatavotas, siltinānātas ar polietilēna vāku ūdens mērīšanas akas d-500mm, H-1,5m (komplkektā) uzstādīšana | kpl. | 1
1.5.3. Sedlu uzmavas 100x32mm, PN10 montāža | gb. | 1
1.5.4. Pazemes tipa laistīšanas krāna Dn25mm ar ventili un apaļas formas šahtu ar aiztaisāmu virspusi uzstādīšana | kpl. | 1
1.5.5. Tērauda čaulas d-50-mm, l=0.8m montāža | gb. | 1
1.5.6. Ievada hermetizācija d-32mm | kpl. | 1
1.5.7. Augsnes sagatavošana zālieniem ar 15cm biezu melnzemes kārtas iestrādi | 100m2 | 0.15
1.5.8. Zāliena sēšana | m2 | 15
1.6. Labiekārtošana
1.6.1. Virsmas virskārtas noņemšana (ar liekās grunts utilzāciju) un blietēšana | m3 | 270
1.6.2. Esošā seguma demontāža un utilizācija | m2 | 425
1.6.3. Dabīgā akmens bruģa 60mm ieklāšana (ieskaitot apakšējo kārtu ieklāšanu) | m2 | 23.5
1.6.4. Metāla loksnes stiprinātas ar metāla stieņiem uzstādīšana | m | 47
1.6.5. Vidēji rupjas smilts drenējošās kārtas Kf>1 m/dnn izbūve, h=100mm | m3 | 47.6
1.6.6. Šķembu maisījuma (20-60) apakškārtas izbūve, h=10cm | m3 | 47.6
1.6.7. Grants un smilts maisījuma izbūve, h=5cm | m3 | 23.8
1.6.8. Vidēji rupjas smilts drenējošās kārtas Kf>1 m/dnn izbūve, h=300mm | m3 | 69.6
1.6.9. Šķembu maisījuma (20-60) apakškārtas izbūve, h=20cm | m3 | 46.4
1.6.10. Grants un smilts maisījuma izbūve, h=15cm | m3 | 34.8
1.6.11. Augsnes sagatavošana zālieniem ar 15cm biezu melnzemes kārtas iestrādi | 100m2 | 9.97
1.6.12. Zāliena sēšana | m2 | 997
1.6.13. Koku zāģēšana un celmu izraušana | gb. | 4
1.6.14. Krūmu zāģēšana un celmu izraušana | gb. | 40
1.6.15. Parka soliņu uzstādīšana (komplekts) | vien. | 8
1.6.16. Atkritumu urnu uzstādīšana (komplekts) | vien. | 2
1.6.17. Zemciešu stādījumi | m2 | 39.6
1.6.18. Viengadīgie stādījumi | m2 | 58.8
1.6.19. Daudzgadīgu krūmu un koku stādīšana (ieskaitot bedres sagatavošanu, mulcēšanu un atbalsta mietus) | gb. | 74
1.6.20. Parka sētas ar vārtiem remonts (Nomainīt koka daļas ar analogām, remontēt apmetumu, pārkrāsot ar silikātkrāsu mūra daļas) | m | 55
1.6.21.Arheoloģiskās uzraudzības nodrošināšana | kpl. | 1
Piezīmes: Ierīkojot ārējo elektroapgādi ievērot MK noteikumu Nr. 353 Prasības zaļajam publiskajam iepirkumam un to piemērošanas kārtība. P. 7.3. ZPI prasības un kritēriji ielu apgaismojuma uzstādīšanai.