## Krustpils_projekts
APRAKSTS | TEHN. DATI | MĒRVIENĪBA | SKAITS | CENA par vienību bez PVN, EUR | CENA kopā bez PVN, EUR
Pamattehnoloģijas un aprīkojums
Ūdens uzpilde un pārplūde BKA75 | 1'' (i); K75 | gb | 1 | 247.3117 | 247.31
Betonējama detaļa BT90-2 | 2'' (i) | gb | 1 | 148.6905 | 148.69
Aizsargredele 560x560 R1 | 560x560mm | gb | 1 | 159.5237 | 159.52
Betonējams rāmis redeles nostiprināšanai BRR1 | 580x580mm | gb | 1 | 132.0007 | 132
Tukšošanas trapa betonējamā daļa 70T /bronza/ | K75 | gb | 1 | 127.658 | 127.66
Tukšošanas trapa gružu siets 70E /nerūs.tērauds/ | K75 | gb | 1 | 47.6157 | 47.62
Pazemes aizbīdnis DN100 | DN100 | kpl | 1 | 243.1027 | 243.1
Iegremdējamais sūknis BIOX 400-12 | P1=1,6kW; 230V; 50Hz; piesl. 2''(ā) | gb | 1 | 268.223 | 268.22
Štuceris | 2'' (i) - Ø50 | gb | 1 | 7.6991 | 7.7
Štuceris ar pieslēguzgriezni | 2'' (ā) - Ø50 | gb | 1 | 16.5936 | 16.59
Lokanā caurule Aliflex | Ø50 | m | 1 | 3.6364 | 3.64
Savilcējs | 55-59mm (Ø50mm) | gb | 4 | 1.5214 | 6.09
Kabeļu ievads KD10/1 | 1'' (i); 175mm | gb | 1 | 159.073 | 159.07
Kompresijas pāreja | 1'' (ā) - D32 | gb | 1 | 4.0878 | 4.09
Kabeļu komutācijas kārba UKKT3, IP68 | 4xPG16, IP68 | gb | 1 | 135.5912 | 135.59
Kabelis H07 RN-F | 4x2,5mm2 | m | 20 | 2.1902 | 43.8
Kabeļa kanāls (līdz ēkai) PE caurule D32 | 32x3.0; PN16 | m | 20 | 0.78579 | 15.72
Vadības sadales skapis, IP55 |  | gb | 1 | 1365.4744 | 1365.47
Cauruļvadi, savienojumi pieslēgšanai ārējiem tīkliem (no armatūras līdz pirmajai akai)
Kompresijas pāreja | Ø20-1/2'' (ā) | gb | 1 | 2.4984 | 2.4984
Kompresijas līkums | Ø20-Ø20 | gb | 2 | 4.6934 | 9.3867
PE caurule | D20x2.0; PN16 | m | 10 | 0.4046 | 4.046
PVC caurule | K75; 25cm | gb | 2 | 0.69793 | 1.3959
PVC caurule | K75; 1m | gb | 1 | 1.8308 | 1.8308
PVC līkums 87° | K75 | gb | 1 | 0.79909 | 0.79909
PVC garā pāreja | K75-110 | gb | 2 | 0.67771 | 1.3554
PVC caurule | K110; 1m | gb | 1 | 2.6704 | 2.6704
PVC caurule | K110; 2m | gb | 2 | 4.4506 | 8.9012
PVC caurule | K110; 3m | gb | 1 | 6.3826 | 6.3826
PVC līkums 45° | K110 | gb | 1 | 1.0621 | 1.0621
PVC trejgabals 45° | K110 | gb | 1 | 2.3568 | 2.3568
Cauruļvadi, savienojumi strūklakas skulptūrā
Speciāli izgatavojama detaļa US2-1 | 2''(ā)-1''(i); 1330mm |  | 1 | 154.7595 | 154.7595
Speciāli izgatavojama detaļa US1-1 | 1'' (ā-ā); 475mm |  | 1 | 64.1797 | 64.1797
Paplāksne | D90 |  | 1 | 10.469 | 10.469
Misiņa kontruzgrieznis | 1'' |  | 1 | 0.79909 | 0.79909
KOPĀ: |  |  |  |  | 3404.7726