## KOPTĀME
KOPTĀME
Projektētājs | PIEGĀDĀTĀJU APVIENĪBA "JĒKABPILS PMK UN BŪVMETRS"
Pasūtītājs | JĒKABPILS PILSĒTAS PAŠVALDĪBA
Objekta nosaukums | DŪMU IELAS, ATMODAS IELAS UN KADIĶU IELAS PĀRBŪVE JĒKABPILĪ
Objekta adrese | DŪMU IELA, ATMODAS IELA UN KADIĶU IELA, JĒKABPILS
Tāmes Nr., nosaukums |  | Izmaksas (EUR)
Tāme Nr. 1 (Atmodas iela) | Uzmērīšana un nospraušana | 0
Tāme Nr. 2 (Dūmu iela) |  | 0
Tāme Nr. 3 (Kadiķu iela) |  | 0
| Pavisam kopā: | 0
| PVN 21% | 0
| Kopā ar PVN | 0

## Atmodas
Tāme Nr. 1 (Atmodas iela)
Projektētājs | PIEGĀDĀTĀJU APVIENĪBA "JĒKABPILS PMK UN BŪVMETRS"
Pasūtītājs | JĒKABPILS PILSĒTAS PAŠVALDĪBA
Objekta nosaukums | DŪMU IELAS, ATMODAS IELAS UN KADIĶU IELAS PĀRBŪVE JĒKABPILĪ
Objekta adrese | DŪMU IELA, ATMODAS IELA UN KADIĶU IELA, JĒKABPILS
Izmaksu pozīcija | Darba nosaukums | Mērvienība | Darba daudzums | Vienības cena EUR | Kopējā izmaksa EUR
1 | CEĻU IZBŪVES DARBI
Sagatavošanas darbi
1.1 | Uzmērīšana un nospraušana | ha | 1.5 |  | 0
1.2 | Asfaltbetona zāģēšana | m | 19 |  | 0
1.3 | Asfaltbetona frēzēšana hvid=12cm | m3 | 514.3 |  | 0
1.4 | Asfaltbetona demontāža, hvid=6cm | m3 | 99.3 |  | 0
1.5 | Betona seguma demontāža, hvid=10cm | m3 | 43.5 |  | 0
1.6 | Betona apmales demontāža | m | 1810.9 |  | 0
1.7 | Atbalstsienu demontāža | m3 | 149.2 |  | 0
1.8 | Betona konstrukciju demontāža | m3 | 3.5 |  | 0
1.9 | Ceļa zīmju stabu ar pamatiem un vairogiem demontāža | gab. | 1 |  | 0
1.10 | Metāla stabu ar pamatiem demontāža | gab. | 22 |  | 0
1.11 | Akas remonts asfaltētam segumam, tai skaitā akas vāka nomaiņa uz peldošā tipa un regulēšana, akas pārsedzes, gredzenu nomaiņa, u.c. nepieciešamie papilddarbi (lattelecom) | gab. | 1 |  | 0
1.12 | Akas remonts betona bruģakmens segumam, tai skaitā akas vāka nomaiņa un regulēšana, akas pārsedzes, gredzenu nomaiņa, u.c. nepieciešamie papilddarbi (lattelecom) | gab. | 2 |  | 0
1.13 | Akas remonts zaļajā zonā, tai skaitā akas vāka nomaiņa un regulēšana, akas pārsedzes, gredzenu nomaiņa, u.c. nepieciešamie papilddarbi lattelecom) | gab. | 3 |  | 0
1.14 | Telekomunikāciju kabeļu aizsargcauruļu EVOTEL vai analogu cauruļu ieguldīšana d100 1m dziļumā, tai skaitā tranšejas rakšana, aizbēršana blietējot pa 30cm kārtām, segumu atjaunošana tranšejas zonā | m | 191.4 |  | 0
1.15 | Telekomunikāciju kabeļu dalītu aizsargcauruļu EVOCAB SPLIT ieguldīšana aizvietojot esošās azbesta aizsargcaurules vai analogu cauruļu ieguldīšana d110 1m dziļumā, tai skaitā tranšejas rakšana, aizbēršana blietējot pa 30cm kārtām, segumu atjaunošana tranšejas zonā | m | 151.7 |  | 0
1.16 | Spēka kabeļiem paredzētu aizsargcauruļu EVOCAB HARD vai analogu cauruļu d160 750N ieguldīšana 1m dziļumā, tai skaitā tranšejas rakšana, aizbēršana blietējot pa 30cm kārtām, segumu atjaunošana tranšejas zonā | m | 1023.4 |  | 0
1.17 | Gāzes vada ventiļa remonts, tai skaitā konstrukcijas nomaiņa uz peldoša tipa un regulēšana u.c. Nepieciešamie papilddarbi | gab. | 4 |  | 0
| Zemes darbi |  |  |  | 0
1.18 | Augu zemes noņemšana, hVID=20cm, transportēšana uz atbērtni līdz 15km | m3 | 1593.1 |  | 0
1.19 | Ierakuma rakšana, grunti pārvietojot uzbērumā | m3 | 679.3 |  | 0
1.20 | Ierakuma rakšana, liekās grunts transportēšana uz pasūtītāja atbērtni līdz 15km | m3 | 6314.9 |  | 0
1.21 | Ierakuma rakšana slāņainā dolomītā, liekās grunts transportēšana uz pasūtītāja atbērtni līdz 15km | m3 | 861.1 |  | 0
| Ar saistvielām saistītas konstruktīvās kārtas |  |  |  | 0
1.22 | A/b AC 11surf,50/70, h=4cm, AADT j,pievestā 501-1500 (1. tips) | m2 | 4474.1 |  | 0
1.23 | A/b AC 16base/bin,50/70, h=6cm, AADT j,smagie 101-500 (1. tips) | m2 | 4474.1 |  | 0
| Ar saistvielām nesaistītas konstruktīvās kārtas |  |  |  | 0
1.24 | Betona bruģakmens, h=8cm, nostalit pelēks ar sarkanām strīpām (līdz 15%) (2. tips) | m2 | 2243.9 |  | 0
1.25 | Betona bruģakmens, h=6cm, mozaīka daudzkrāsains (3. tips) | m2 | 1473.5 |  | 0
1.26 | Betona bruģakmens, h=6cm, taktila - ar izteiktu reljefu, kontrastējošā krāsā (3. tips/taktila) | m2 | 32.7 |  | 0
1.27 | Laukakmens bruģis fr. 100/150 (5.tips) | m2 | 142.3 |  | 0
1.28 | Sīkšķembas fr. 2/5, h=5cm | m2 | 3740.8 |  | 0
1.29 | Minerālmateriālu maisījums 0/45, h=12cm, AADT j,smagie 101-500 (1., 2. tips) (≥180MPa) | m2 | 6718 |  | 0
1.30 | Minerālmateriālu maisījums 0/56, h=14cm, AADT j,smagie 101-500 (1., 2. tips) | m2 | 6718 |  | 0
1.31 | Minerālmateriālu maisījums 0/45, h=10cm (zem betona apmalēm) | m2 | 1693.9 |  | 0
1.32 | Minerālmateriālu maisījums 0/32p, h=12cm, AADT j,smagie≤100 (3. tips) | m2 | 1496.9 |  | 0
1.33 | Salizturīgā kārta, h=45cm (≥60MPa) (1., 2. tips) | m3 | 4747.2 |  | 0
1.34 | Salizturīgā kārta, h=30cm (3. tips) | m3 | 449.1 |  | 0
| Ceļa aprīkojums |  |  |  | 0
1.35 | Cinkotu ceļa zīmju stabu uzstādīšana d=60mm | gab. | 15 |  | 0
1.36 | Ceļa zīmes uzstādīšana | gab. | 17 |  | 0
1.37 | Horizontālo apzīmējumu uzklāšana (termoplastisks materiāls) | m2 | 29.3 |  | 0
| Konstrukcijas |  |  |  | 0
1.38 | Betona apmales 100.30.15 uzstādīšana | m | 1577.3 |  | 0
1.39 | Betona apmales 100.30-22.15 uzstādīšana | m | 74.4 |  | 0
1.40 | Betona apmales 100.22.15 uzstādīšana | m | 689.7 |  | 0
1.41 | Betona apmales 100.20.8 uzstādīšana | m | 855.2 |  | 0
| Labiekārtošanas darbi |  |  |  | 0
1.42 | Augu zeme, h=15cm, apsēta ar zālāja sēklām | m2 | 5874.9 |  | 0
| Segumu atjaunošana pēc ŪKT tīklu izbūves |  |  |  | 0
1.43 | Asfaltbetona seguma atjaunošana (brauktuve) | m2 | 37.1 |  | 0
1.44 | Minerālmateriālu maisījuma seguma atjaunošana | m2 | 37.1 |  | 0
1.45 | Augu zemes atjaunošana | m2 | 5 |  | 0
2 | LIETUS ŪDENS KANALIZĀCIJAS TĪKLI |  |  |  | 0
Demontāžas darbi, esošo aku remots
2.1 | Akas remonts asfaltētam segumam, tai skaitā akas vāka nomaiņa uz peldošā tipa un regulēšana, akas pārsedzes, gredzenu nomaiņa, u.c. nepieciešamie papilddarbi | gab. | 2 |  | 0
2.2 | Akas remonts betona bruģakmens segumam, tai skaitā akas vāka nomaiņa un regulēšana, akas pārsedzes, gredzenu nomaiņa, u.c. nepieciešamie papilddarbi | gab. | 2 |  | 0
2.3 | Akas remonts zaļajā zonā, tai skaitā akas vāka nomaiņa un regulēšana, akas pārsedzes, gredzenu nomaiņa, u.c. nepieciešamie papilddarbi | gab. | 8 |  | 0
2.4 | Esošo lietus ūdens kanalizācijas cauruļvadu demontāža un uztilizācija līdz d500, tai skaitā atrakšana un aizrakšana blietējot pa 30cm slāņiem | m | 697 |  | 0
2.5 | Esošo lietus ūdens kanalizācijas skataku un uztvērējaku demontāža un uztilizācija līdz d2000, tai skaitā atrakšana un aizrakšana blietējot pa 30cm slāņiem | gab. | 39 |  | 0
| Lietus ūdens kanalizācija |  |  |  | 0
2.6 | Kanalizācijas plastmasas caurules PP (SN8) DN/OD160, iebūves dziļums H līdz 2.0 m | m | 229.9 |  | 0
2.7 | Kanalizācijas plastmasas caurules PP (SN8) DN/OD200, iebūves dziļums H līdz 1.5 m | m | 178.8 |  | 0
2.8 | Kanalizācijas plastmasas caurules PP (SN8) DN/OD250, iebūves dziļums H līdz 1.5 m | m | 18.7 |  | 0
2.9 | Kanalizācijas plastmasas caurules PP (SN8) DN/OD250, iebūves dziļums H līdz 2.0 m | m | 212.5 |  | 0
2.10 | Kanalizācijas plastmasas caurules PP (SN8) DN/OD250, iebūves dziļums H līdz 2.5 m | m | 32.6 |  | 0
2.11 | Kanalizācijas plastmasas caurules PP (SN8) DN/OD315, iebūves dziļums H līdz 2.0 m | m | 82.4 |  | 0
2.12 | Kanalizācijas plastmasas caurules PP (SN8) DN/OD315, iebūves dziļums H līdz 2.5 m | m | 38.8 |  | 0
2.13 | Kanalizācijas plastmasas caurules PP (SN8) DN/OD400, iebūves dziļums H līdz 2.5 m | m | 94.8 |  | 0
2.14 | Kanalizācijas plastmasas caurules PP (SN8) DN/OD500, iebūves dziļums H līdz 3.0 m | m | 62.1 |  | 0
2.15 | Saliekamā dzelzbetona elementu grodu aka DN1000 mm montāža ar akas pamatni, grodiem, grodu pārseguma vāku, aizsargčaulām, betonu, kāpšliem un "peldoša" tipa ķeta akas vāku 40 t, iebūves dziļums H līdz 1.5 m | kompl. | 2 |  | 0
2.16 | Saliekamā dzelzbetona elementu grodu aka DN1000 mm montāža ar akas pamatni, grodiem, grodu pārseguma vāku, aizsargčaulām, betonu, kāpšliem un "peldoša" tipa ķeta akas vāku 40 t, iebūves dziļums H līdz 2.0 m | kompl. | 18 |  | 0
2.17 | Saliekamā dzelzbetona elementu grodu aka DN1000 mm montāža ar akas pamatni, grodiem, grodu pārseguma vāku, aizsargčaulām, betonu, kāpšliem un "peldoša" tipa ķeta akas vāku 40 t, iebūves dziļums H līdz 2.5 m | kompl. | 8 |  | 0
2.18 | Saliekamā dzelzbetona elementu grodu aka DN1000 mm montāža ar akas pamatni, grodiem, grodu pārseguma vāku, aizsargčaulām, betonu, kāpšliem un "peldoša" tipa ķeta akas vāku 40 t, iebūves dziļums H līdz 3.0 m | kompl. | 4 |  | 0
2.19 | Saliekamā dzelzbetona elementu grodu aka DN1500 mm montāža ar akas pamatni, grodiem, grodu pārseguma vāku, aizsargčaulām, betonu, kāpšliem un "peldoša" tipa ķeta akas vāku 40 t, iebūves dziļums H līdz 4.0 m | kompl. | 1 |  | 0
2.20 | Teleskopiskas lietus ūdeņu gūlijas PP cauruļu sistēmām - ieskaitot visu cauruļu pievienojumus, aku aprīkojumu, 40t četrkantīgu čuguna rāmi un taisnstūrveida resti, ar enģi , ar nostādināšanas daļu min 0.5m (caurules diametrs 315/šahtas diametrs 400) Dziļums līdz 2.0 m | kompl. | 32 |  | 0
2.21 | Pievienošanās esošajam tīklam | gab. | 27 |  | 0
2.22 | Esošo inženierkomunikāciju sķērsojumi ar maģistrāli | gab. | 36 |  | 0
2.23 | Ierakuma rakšana, liekās grunts transportēšana uz pasūtītāja atbērtni līdz 15km | m3 | 2470.5 |  | 0
2.24 | Ierakuma rakšana slāņainā dolomītā, liekās grunts transportēšana uz pasūtītāja atbērtni līdz 15km | m3 | 2021.4 |  | 0
2.25 | Signāllenta virs caurules | m | 950.6 |  | 0
2.26 | Tranšejas aizbēršana ar smilti 0.5m virs caurules | m3 | 1215.5 |  | 0
2.27 | Tranšejas aizbēršana ar esošo grunti | m3 | 3192.3 |  | 0
2.28 | Cauruļvadu un aku CCTV pārbaude | m | 950.6 |  | 0
| Lietus ūdens NAI ar ražību 30l/s |  |  |  | 0
2.29 | Kanalizācijas plastmasas caurules PP (SN8) DN/OD315, iebūves dziļums H līdz 3.0 m | m | 9.7 |  | 0
2.30 | Kanalizācijas plastmasas caurules PP (SN8) DN/OD500, iebūves dziļums H līdz 3.0 m | m | 12.3 |  | 0
2.31 | Saliekamā dzelzbetona elementu grodu aka DN1000 mm montāža ar akas pamatni, grodiem, grodu pārseguma vāku, aizsargčaulām, betonu, kāpšliem un "peldoša" tipa ķeta akas vāku 40 t, iebūves dziļums H līdz 3.0 m | kompl. | 3 |  | 0
2.32 | Saliekamā dzelzbetona elementu grodu aka DN2000 mm montāža ar akas pamatni, grodiem, grodu pārseguma vāku, aizsargčaulām, betonu, kāpšliem un "peldoša" tipa ķeta akas vāku 40 t, iebūves dziļums H līdz 5.0 m | kompl. | 4 |  | 0
2.33 | Lietus attīrīšanas iekārtas 30 l/s uzstādīšanai grodu akās DN2000 ( starpsienas, attīrīšanas filtri un absorberi) ENA 30B vai analogs | kompl. | 1 |  | 0
2.34 | Ierakuma rakšana, liekās grunts transportēšana uz pasūtītāja atbērtni līdz 15km | m3 | 125.2 |  | 0
2.35 | Ierakuma rakšana slāņainā dolomītā, liekās grunts transportēšana uz pasūtītāja atbērtni līdz 15km | m3 | 102.3 |  | 0
2.36 | Signāllenta virs caurules | m | 22 |  | 0
2.37 | Tranšejas aizbēršana ar smilti 0.5m virs caurules | m3 | 40.9 |  | 0
2.38 | Tranšejas aizbēršana ar esošo grunti | m3 | 186.6 |  | 0
2.39 | PP trejgabals 90 grādi OD500 | gab. | 1 |  | 0
2.40 | PP trejgabals 90 grādi OD315 | gab. | 7 |  | 0
3 | SADZĪVES KANALIZĀCIJAS TĪKLI |  |  |  | 0
Demontāžas darbi
3.1 | Esošo lietus ūdens kanalizācijas cauruļvadu demontāža un uztilizācija līdz d250, tai skaitā atrakšana un aizrakšana blietējot pa 30cm slāņiem | m | 41.2 |  | 0
3.2 | Esošo lietus ūdens kanalizācijas skataku un uztvērējaku demontāža un uztilizācija līdz d1500, tai skaitā atrakšana un aizrakšana blietējot pa 30cm slāņiem | gab. | 3 |  | 0
| Sadzīves kanalizācija |  |  |  | 0
3.3 | Kanalizācijas plastmasas caurules PP (SN8) DN/OD200, iebūves dziļums H līdz 2.5 m | m | 41.2 |  | 0
3.4 | Saliekamā dzelzbetona elementu grodu aka DN1000 mm montāža ar akas pamatni, grodiem, grodu pārseguma vāku, aizsargčaulām, betonu, kāpšliem un "peldoša" tipa ķeta akas vāku 40 t, iebūves dziļums H līdz 2.5 m | kompl. | 3 |  | 0
3.5 | Pievienošanās esošajam tīklam | gab. | 2 |  | 0
3.6 | Esošo inženierkomunikāciju sķērsojumi ar maģistrāli | gab. | 7 |  | 0
3.7 | Ierakuma rakšana, liekās grunts transportēšana uz pasūtītāja atbērtni līdz 15km | m3 | 135.5 |  | 0
3.8 | Ierakuma rakšana slāņainā dolomītā, liekās grunts transportēšana uz pasūtītāja atbērtni līdz 15km | m3 | 110.9 |  | 0
3.9 | Signāllenta virs caurules | m | 41.2 |  | 0
3.10 | Tranšejas aizbēršana ar smilti 0.5m virs caurules | m3 | 47.4 |  | 0
3.11 | Tranšejas aizbēršana ar esošo grunti | m3 | 198.9 |  | 0
3.12 | Cauruļvadu un aku CCTV pārbaude | m | 41.2 |  | 0
4 | ĀRĒJIE ŪDENSVADA TĪKLI
Demontāžas darbi
4.1 | Esošo lietus ūdens kanalizācijas cauruļvadu demontāža un uztilizācija līdz d250, tai skaitā atrakšana un aizrakšana blietējot pa 30cm slāņiem | m | 4 |  | 0
4.2 | Esošo lietus ūdens kanalizācijas skataku un uztvērējaku demontāža un uztilizācija līdz d2000, tai skaitā atrakšana un aizrakšana blietējot pa 30cm slāņiem | gab. | 1 |  | 0
| Ūdensvads |  |  |  | 0
4.3 | Saliekamā dzelzbetona elementu grodu aka DN2000 mm montāža ar akas pamatni, grodiem, grodu pārseguma vāku, betonu, kāpšliem, visiem nepieciešamajiem elementiem un veidgabaliem, kā arī hidrantu DN100, kuri norādīti aku detālrasējumos un "peldoša" tipa ķeta akas vāku 40 t, iebūves dziļums H līdz 3.0 m | kompl. | 1 |  | 0
4.4 | Esošās akas demontāža līdz DN2000 | gab. | 1 |  | 0
4.5 | Ierakuma rakšana, liekās grunts transportēšana uz pasūtītāja atbērtni līdz 15km | m3 | 2 |  | 0
4.6 | Ierakuma rakšana slāņainā dolomītā, liekās grunts transportēšana uz pasūtītāja atbērtni līdz 15km | m3 | 2.4 |  | 0
4.7 | Tranšejas aizbēršana ar smilti 0.5m virs caurules | m3 | 1.2 |  | 0
4.8 | Tranšejas aizbēršana ar esošo grunti | m3 | 3.6 |  | 0
5 | ELT DAĻA |  |  |  | 0
| Galveno darbu apjoms |  |  |  | 0
5.1 | Tranšejas rakšana un aizbēršana viena līdz divu kabeļu (caurules) gūldīšanai 0.7m dziļumā | m | 686 |  | 0
5.2 | Tranšejas rakšana un aizbēršana trīs līdz četru kabeļu (caurules) gūldīšanai 0.7m dziļumā | m | 8 |  | 0
5.3 | Tranšejas rakšana un aizbēršana viena līdz divu kabeļu (caurules) gūldīšanai 1m dziļumā | m | 80 |  | 0
5.4 | Kabeļu aizsargcaurules d=līdz 110 mm ieguldīšana gatavā tranšejā | m | 707 |  | 0
5.5 | ZS kabeļa līdz 35 mm2 ievēršana caurulē | m | 707 |  | 0
5.6 | Kabeļa 1,5-6,0 mm2 montāža balstā | m | 280 |  | 0
5.7 | Kabeļa 10-35 mm2 montāža balstā | m | 78 |  | 0
5.8 | Kabeļa 10-35 mm2 montāža sadalnē | m | 16 |  | 0
5.9 | ZS plastmasas izolācijas kabeļa līdz 35 mm2 gala apdare | gab. | 44 |  | 0
5.10 | Kabeļu komutācijas sadalnes montāža (piem. KS tipa) | gab. | 2 |  | 0
5.11 | Drošinātāju uzstādīšana | gab. | 18 |  | 0
5.12 | Vertikālā zemētāja dziļumā līdz 5 m montāža | gab. | 2 |  | 0
5.13 | Ielu apgaismojuma balsta ar konsoli izbūve | gab. | 20 |  | 0
5.14 | Ielu apgaismojuma gaismekļu montāža | gab. | 28 |  | 0
5.15 | Automātslēdža montāža | gab. | 20 |  | 0
5.16 | Nozarošanas spaiļu montāža | gab. | 100 |  | 0
5.17 | EPL vai sarkanās līnijas nospraušana | m | 701 |  | 0
5.18 | EPL digitālā uzmērīšana | m | 701 |  | 0
5.19 | Ielu apgaismojuma gaismekļu demontāža | gab. | 18 |  | 0
5.20 | Ielu apgaismojuma dzelzbetona balsta demontāža | gab. | 18 |  | 0
5.21 | Energo objekta sagatavošana pieņemšanas komisijai | objekts. | 1 |  | 0
| Galveno materiālu specifikācija |  |  |  | 0
5.22 | Kabelis NYY-J 5x16 | m | 578 |  | 0
5.23 | Kabelis NYY-J 5x35 | m | 217 |  | 0
5.24 | Kabelis NYM 3x1.5 | m | 280 |  | 0
5.25 | Vads H07V-K 1x16mm² | m | 11.5 |  | 0
5.26 | Vads H07V-K 1x35mm² | m | 2.5 |  | 0
5.27 | Kabeļa gala apdare PAL5(40/19) (10-25) | gab. | 30 |  | 0
5.28 | Kabeļa gala apdare PAL5(55/23) (25-70) | gab. | 14 |  | 0
5.29 | Automātdrošinātājs 1B6A | gab. | 20 |  | 0
5.30 | Drošinātājs, NH00, gG/gL K.naži | gab. | 9 |  | 0
5.31 | Drošinātājs, NH00, gG/gL 16A | gab. | 9 |  | 0
5.32 | Nozarošanas spaile KE10.1 | gab. | 100 |  | 0
5.33 | Presējamais uzgalis T-35/8 | gab. | 5 |  | 0
5.34 | Presējamais uzgalis T-16/8 | gab. | 17 |  | 0
5.35 | Āderuzgalis APF-16,00 | gab. | 17 |  | 0
5.36 | Āderuzgalis APF-35,00 | gab. | 5 |  | 0
5.37 | Slēdzene EMKA | gab. | 2 |  | 0
5.38 | Zemēšanas spaile SM 2.24 | gab. | 2 |  | 0
5.39 | Kabeļu aizsargcaurule EVOCAB HARD(750N), d=75mm | m | 707 |  | 0
5.40 | Sadalne KKM-4-04 | gab. | 2 |  | 0
5.41 | Uzskaites sadalnes pamatne PKKM-4 kabeļu komutācijas modulim | gab. | 2 |  | 0
5.42 | Ielu apgaismojuma stabs 6,5m cinkots | kompl. | 20 |  | 0
5.43 | Gumijas blīve 4-10m koniskam balstam GB-RG | gab. | 20 |  | 0
5.44 | Betona pamatne P-1.3 | gab. | 20 |  | 0
5.45 | Nātrija spuldze SON-T 150W | gab. | 28 |  | 0
5.46 | Konsole L-veida 2.0/1.0/15 cinkota | gab. | 12 |  | 0
5.47 | Konsole T-veida 2.0/1.0/15 cinkota | gab. | 8 |  | 0
5.48 | Ielu apgaismojuma gaismeklis Selenium SGP340 SON-T PC II 150W | gab. | 28 |  | 0
5.49 | Zemējuma elektrods d=20mm, L=5m, cinkota | gab. | 2 |  | 0
5.50 | Signāllenta "Kabelis" | m | 701 |  | 0
5.51 | Keramzīts sadalietaisēm | L | 50 |  | 0
5.52 | Smilts | m3 | 24 |  | 0
5.53 | Palīgmateriāli | kompl | 1 |  | 0
0
6 | LABIEKĀRTOŠANAS UN APZAĻUMOŠANAS DARBI
Labiekārtojuma elementi
6.1 | Žogs Atkritumu laukumam. Paneļu žogs, piebūvēts betona apmalei. Žoga materiāls - ūdensizturīgā saplākšņa RIGA PLY paneļi (1250/3000/18), ar krāsojumu tumši zaļā tonī. Žoga stabs cinkots ar pretkorozijas Galfan pārklājumu (80x40x3mm). 'Paneļa augstums - 1030x2500mm, staba augstums - 1270mm. | m | 65.2 |  | 0
6.2 | Soliņš pie ieejām. Betona kājas, koka dēļu virsma. Soliņa izmēri - 500x2000x400mm. Kājas iebetonētas 500mm dziļumā. | gb | 38 |  | 0
6.3 | Betona bruģakmens, h=6cm (pelēks). Iekļaujot pamatnes sagatavošanu - sīkšķembas fr. 2/5, h=5cm; minerālmateriālu maisījums 0/32p, h=12cm, AADT j,smagie≤100; salizturīgā kārta, h=30cm | m2 | 173.29 |  | 0
6.4 | Betona apmales 100.20.8 uzstādīšana | m | 222 |  | 0
6.5 | Betona atkritumu urna ar marmora dekoratīvo apdari. Izmērs - 400x400x400mm. Novietota uz bruģa. Spainis no cinkotā skārda. | gb | 38 |  | 0
6.6 | Ielu norādes plāksnītes izgatavotas no tērauda vai kompozītmateriāla, krāsotas ar pulverkrāsojumu, atstarojoša, izmērs - 700x160mm. Krāsa tumši zaļa, balti burti, šrifts - ARIEL. Piestiprinātas pie metāla balsta (tumši zaļa) 2500 augstumā. Balsts - metāla - 100x100x3mm, pārklāts ar antikorozijas pārklājumu. | gb | 3 |  | 0
6.7 | Ēku norādes zīmes. Plāksnītes izgatavotas no tērauda vai kompozītmateriāla, krāsotas ar pulverkrāsojumu, atstarojoša, izmērs - 600x800mm. Krāsa balta, teksts tumši zaļš, šrifts - ARIEL. Piestiprinātas pie ēku fasādēm, (stūriem) 3000 augstumā. | gb | 16 |  | 0
6.8 | Informatīvais stends. Koka - finiera profila informatīvais stends, krāsa tumši zaļa. Virs stenda jumtiņš. Stenda izmēri 1200x2000mm. Eksponējamais ekrāns 1200x1000mm) no kompozītmateriāla. Teksts atbilstoši Pasūtītāja norādījumiem uzprintēts uz pašlīmejošās plēves. | gb | 1 |  | 0
| Apzaļumošana |  |  |  | 0
6.9 | Hosta, forčuna ( Hosta fortunei "Patriot") h=0.5m; 400, C1 | gb | 173 |  | 0
6.10 | Hosta ( Hosta "August Moon") h=0.5m; 400, C1 | gb | 154 |  | 0
6.11 | Heihēra, asinssarkanā ( Heuchera, sanguinea "Chocolate Lace") h=0.5m; 300, C3 | gb | 222 |  | 0
6.12 | Heihēra, vizuļu (Heuchera "Fire Alarm") h=7-8m; 300, C3 | gb | 398 |  | 0
6.13 | Čuža, parastā klinšrozīte ( Potentilla fruticoza "Goldfinger") h=0.7-1m; 300-400, C3 | gb | 30 |  | 0
6.14 | Veigela, krāšņā ( Weigela florida "Purpurea Nana") h=0.8m; 80-100, C10 | gb | 24 |  | 0
6.15 | Spireja, Niponas ( Spirea niponica "Snowmound") h=1.2m; 250-300, C15 | gb | 44 |  | 0
6.16 | Hortenzija, kokveida ( Hydrangea arborescens/ paniculata "Grandiflora", "Vanille Fraise") h=1-1.5m; 400, C4 | gb | 25 |  | 0
6.17 | Kļava, parastā ( Acer Plataoides " Globosum") h=7-8 m; 250- 300, C20 C45 | gb | 40 |  | 0
6.18 | Spireja, pelēkā ( Spirae x cinerea "Grefsheim") h=2.5m; 300-400, C5 | gb | 32 |  | 0
6.19 | Spireja, Vanhuta ( Spirae x vanhouttei ) h=1.2m; 300-400, C5 | gb | 135 |  | 0
6.20 | Spireja, Vanhuta ( Spirae x vanhouttei "Gold fountain") h=1.2m; 300-500, C5 | gb | 43 |  | 0
6.21 | Spireja, Japānas ( Spirea, Japonica "Gold mound") h=0.7-0.8m; 250-300, C15 | gb | 204 |  | 0
6.22 | Melnzeme/ augu zeme puķēm un kokaugiem | m3 | 392 |  | 0
6.23 | Mulča puķēm un kokaugiem | m3 | 93.1 |  | 0
6.24 | Mieti (impregnēti) augu atbalstīšanai, gb | gb | 195 |  | 0
6.25 | Saites augu atbalstīšanai | m | 172.5 |  | 0
6.26 | Nocērtamie koki - 145gb | gb | 23 |  | 0
6.27 | Nocērtamie krūmi - 50 gb | gb | 11 |  | 0
6.28 | Esošo koku vainagu sakopšana - 185 gb. | gb | 31 |  | 0
0
|  | Kopā: |  |  | 0
Virsizdevumi (%)
Peļņa (%)
|  | Kopā: |  |  | 0
Piezīmes:
1. Darbu veidiem, kuriem uzrādīta tilpuma mērvienība, apjoms materiāliem ir blīvā veidā.
2. Konstruktīvo kārtu laukumi (m2) uzdoti pa kārtas augšējo virsmu. Materiāla tilpuma apjoms nosakāms, pielietojot trapeces šķērsgriezuma laukumu.
3. Darbi un materiāli - atbilstoši projekta specifikācijām un "Ceļu specifikācijas 2015" prasībām.
4. Būvuzņēmējam jāievērtē Darbu daudzumu sarakstā minēto darbu veikšanai nepieciešamie papildus materiāli un darbi, kas nav minēti šajā sarakstā, bet bez kuriem nebūtu
iespējama būvdarbu tehnoloģiski pareiza un spēkā esošajiem normatīviem atbilstoša darba veikšana pilnā apjomā un segas konstrukcijas,
aprīkojuma vai inženierkomunikāciju izbūve un funkcionēšana.
5. Visi brauktuves betona bortakmeņi ar rādiusu līdz 8m jāizbūvē no rūpnieciski izgatavotiem rādiusa bortakmeņiem.
6. Visi darbu pozīcijās uzrādītie materiāli aizvietojami ar analogiem, saskaņojot tos likumā noteiktajā kārtībā.

## Dumu
Tāme Nr. 2 (Dūmu iela)
Projektētājs | PIEGĀDĀTĀJU APVIENĪBA "JĒKABPILS PMK UN BŪVMETRS"
Pasūtītājs | JĒKABPILS PILSĒTAS PAŠVALDĪBA
Objekta nosaukums | DŪMU IELAS, ATMODAS IELAS UN KADIĶU IELAS PĀRBŪVE JĒKABPILĪ
Objekta adrese | DŪMU IELA, ATMODAS IELA UN KADIĶU IELA, JĒKABPILS
Izmaksu pozīcija | Darba nosaukums | Mērvienība | Darba daudzums | Vienības cena EUR | Kopējā izmaksa EUR
1 | CEĻU IZBŪVES DARBI
Sagatavošanas darbi
1.1 | Uzmērīšana un nospraušana | ha | 1.29 |  | 0
1.2 | Asfaltbetona zāģēšana | m | 90 |  | 0
1.3 | Asfaltbetona frēzēšana hvid=12cm | m3 | 447.7 |  | 0
1.4 | Asfaltbetonademontāža, hvid=6cm | m3 | 93.7 |  | 0
1.5 | Betona seguma demontāža, hvid=10cm | m3 | 29.7 |  | 0
1.6 | Betona apmales demontāža | m | 1513 |  | 0
1.7 | Atbalstsienu demontāža | m3 | 104.8 |  | 0
1.8 | Betona konstrukciju demontāža | m3 | 27.7 |  | 0
1.9 | Esošās koka ēkas demontāža (tai skaitā demontāžas projekta izstrāde) | gab. | 1 |  | 0
1.10 | Ceļa zīmju stabu ar pamatiem un vairogiem demontāža | gab. | 6 |  | 0
1.11 | Metāla stabu ar pamatiem demontāža | m3 | 5 |  | 0
1.12 | Akas remonts asfaltētam segumam, tai skaitā akas vāka nomaiņa uz peldošā tipa un regulēšana, akas pārsedzes, gredzenu nomaiņa, u.c. nepieciešamie papilddarbi (lattelecom) | gab. | 4 |  | 0
1.13 | Akas remonts betona bruģakmens segumam, tai skaitā akas vāka nomaiņa un regulēšana, akas pārsedzes, gredzenu nomaiņa, u.c. nepieciešamie papilddarbi (lattelecom) | gab. | 5 |  | 0
1.14 | Akas remonts zaļajā zonā, tai skaitā akas vāka nomaiņa un regulēšana, akas pārsedzes, gredzenu nomaiņa, u.c. nepieciešamie papilddarbi lattelecom) | gab. | 2 |  | 0
1.15 | PEH akas uzstādīšana, tai skaitā būvbedres rakšana, akas uzstādīšana, tranšejas aizbēršana u.c. Nepieciešamie papilddarbi (lattelecom) | gab. | 3 |  | 0
1.16 | KKC2 akas uzstādīšana, tai skaitā būvbedres rakšana, akas uzstādīšana, tranšejas aizbēršana u.c. Nepieciešamie papilddarbi (lattelecom) | gab. | 1 |  | 0
1.17 | Telekomunikāciju kabeļu aizsargcauruļu EVOTEL vai analogu cauruļu ieguldīšana d100 1m dziļumā, tai skaitā tranšejas rakšana, aizbēršana blietējot pa 30cm kārtām, segumu atjaunošana tranšejas zonā | m | 947.7 |  | 0
1.18 | Telekomunikāciju kabeļu dalītu aizsargcauruļu EVOCAB SPLIT ieguldīšana aizvietojot esošās azbesta aizsargcaurules vai analogu cauruļu ieguldīšana d110 1m dziļumā, tai skaitā tranšejas rakšana, aizbēršana blietējot pa 30cm kārtām, segumu atjaunošana tranšejas zonā | m | 1317.5 |  | 0
1.19 | Spēka kabeļiem paredzētu aizsargcauruļu EVOCAB HARD vai analogu cauruļu d160 750N ieguldīšana 1m dziļumā, tai skaitā tranšejas rakšana, aizbēršana blietējot pa 30cm kārtām, segumu atjaunošana tranšejas zonā | m | 1318.7 |  | 0
1.20 | Gāzes vada ventiļa remonts, tai skaitā konstrukcijas nomaiņa uz peldoša tipa un regulēšana u.c. Nepieciešamie papilddarbi | gab. | 3 |  | 0
| Zemes darbi |  |  |  | 0
1.21 | Augu zemes noņemšana, hVID=20cm, transportēšana uz atbērtni līdz 15km | m3 | 1159.7 |  | 0
1.22 | Ierakuma rakšana, grunti pārvietojot uzbērumā | m3 | 590.5 |  | 0
1.23 | Ierakuma rakšana, liekās grunts transportēšana uz pasūtītāja atbērtni līdz 15km | m3 | 5490.1 |  | 0
1.24 | Ierakuma rakšana slāņainā dolomītā, liekās grunts transportēšana uz pasūtītāja atbērtni līdz 15km | m3 | 748.6 |  | 0
| Ar saistvielām saistītas konstruktīvās kārtas |  |  |  | 0
1.25 | A/b AC 11surf, 50/70, h=4cm, AADT j,pievestā 501-1500 (1. tips) | m2 | 4204.5 |  | 0
1.26 | A/b AC 16base/bin, 50/70, h=6cm, AADT j,smagie 101-500 (1. tips) | m2 | 4204.5 |  | 0
| Ar saistvielām nesaistītas konstruktīvās kārtas |  |  |  | 0
1.27 | Betona bruģakmens, h=8cm, nostalit pelēks ar sarkanām strīpām (līdz 15%) (2. tips) | m2 | 2231.9 |  | 0
1.28 | Betona bruģakmens, h=6cm, mozaīka daudzkrāsains (3. tips) | m2 | 1201 |  | 0
1.29 | Betona bruģakmens, h=6cm, taktila - ar izteiktu reljefu, kontrastējošā krāsā (3. tips/taktila) | m2 | 61.3 |  | 0
1.30 | Laukakmens bruģis fr. 100/150 (5.tips) | m2 | 63.1 |  | 0
1.31 | Sīkšķembas fr. 2/5, h=5cm | m2 | 3494.2 |  | 0
1.32 | Minerālmateriālu maisījums 0/45, h=12cm, AADT j,smagie 101-500 (1., 2. tips) (≥180MPa) | m2 | 6436.4 |  | 0
1.33 | Minerālmateriālu maisījums 0/56, h=14cm, AADT j,smagie 101-500 (1., 2. tips) | m2 | 6436.4 |  | 0
1.34 | Minerālmateriālu maisījums 0/45, h=10cm (zem betona apmalēm) | m2 | 1433.2 |  | 0
1.35 | Minerālmateriālu maisījums 0/32p, h=12cm, AADT j,smagie≤100 (3. tips) | m2 | 1262.3 |  | 0
1.36 | Salizturīgā kārta, h=45cm (≥60MPa) (1., 2. tips) | m3 | 4442.98 |  | 0
1.37 | Salizturīgā kārta, h=30cm (3. tips) | m3 | 378.7 |  | 0
| Ceļa aprīkojums |  |  |  | 0
1.38 | Cinkotu ceļa zīmju stabu uzstādīšana d=60mm | gab. | 31 |  | 0
1.39 | Ceļa zīmes uzstādīšana | gab. | 42 |  | 0
1.40 | Horizontālo apzīmējumu uzklāšana (termoplastisks materiāls) | m2 | 63.4 |  | 0
1.41 | Gājēju drošības barjera | m | 25.4 |  | 0
| Konstrukcijas |  |  |  | 0
1.42 | Betona apmales 100.30.15 uzstādīšana | m | 1296.8 |  | 0
1.43 | Betona apmales 100.30-22.15 uzstādīšana | m | 84.2 |  | 0
1.44 | Betona apmales 100.22.15 uzstādīšana | m | 644.8 |  | 0
1.45 | Betona apmales 100.20.8 uzstādīšana | m | 664.5 |  | 0
| Labiekārtošanas darbi |  |  |  | 0
1.46 | Augu zeme, h=15cm, apsēta ar zālāja sēklām | m2 | 4170.4 |  | 0
| Sporta aktivitāšu laukums, bērnu rotaļu laukums |  |  |  | 0
1.47 | Sintētiskais segums sporta aktivitāšu laukumam h=20mm | m2 | 148.7 |  | 0
1.48 | Porasfalts PA 11, h=4cm, AADT j,pievestā ≥3500 | m2 | 148.7 |  | 0
1.49 | Dolomīta šķembas 16/32, h=20cm, AADT j,smagie≤100 | m2 | 148.7 |  | 0
1.50 | Salizturīgā kārta, h=30cm | m3 | 58 |  | 0
1.51 | Betona apmales 100.20.8 uzstādīšana | m | 52.8 |  | 0
| Segumu atjaunošana pēc ŪKT tīklu izbūves |  |  |  | 0
1.52 | Asfaltbetona seguma atjaunošana (brauktuve) | m2 | 57.2 |  | 0
1.53 | Minerālmateriālu maisījuma seguma atjaunošana | m2 | 57.2 |  | 0
1.54 | Augu zemes atjaunošana | m2 | 17 |  | 0
2 | LIETUS ŪDENS KANALIZĀCIJAS TĪKLI |  |  |  | 0
Demontāžas darbi, esošo aku remots
2.1 | Akas remonts asfaltētam segumam, tai skaitā akas vāka nomaiņa uz peldošā tipa un regulēšana, akas pārsedzes, gredzenu nomaiņa, u.c. nepieciešamie papilddarbi | gab. | 4 |  | 0
2.2 | Akas remonts betona bruģakmens segumam, tai skaitā akas vāka nomaiņa un regulēšana, akas pārsedzes, gredzenu nomaiņa, u.c. nepieciešamie papilddarbi | gab. | 3 |  | 0
2.3 | Akas remonts zaļajā zonā, tai skaitā akas vāka nomaiņa un regulēšana, akas pārsedzes, gredzenu nomaiņa, u.c. nepieciešamie papilddarbi | gab. | 4 |  | 0
2.4 | Esošo lietus ūdens kanalizācijas cauruļvadu demontāža un uztilizācija līdz d500, tai skaitā atrakšana un aizrakšana blietējot pa 30cm slāņiem | m | 506.2 |  | 0
2.5 | Esošo lietus ūdens kanalizācijas skataku un uztvērējaku demontāža un uztilizācija līdz d2000, tai skaitā atrakšana un aizrakšana blietējot pa 30cm slāņiem | gab. | 27 |  | 0
| Lietus ūdens kanalizācija |  |  |  | 0
2.6 | Kanalizācijas plastmasas caurules PP (SN8) DN/OD160, iebūves dziļums H līdz 1.5 m | m | 14.7 |  | 0
2.7 | Kanalizācijas plastmasas caurules PP (SN8) DN/OD160, iebūves dziļums H līdz 2.0 m | m | 57 |  | 0
2.8 | Kanalizācijas plastmasas caurules PP (SN8) DN/OD200, iebūves dziļums H līdz 1.5 m | m | 80.5 |  | 0
2.9 | Kanalizācijas plastmasas caurules PP (SN8) DN/OD200, iebūves dziļums H līdz 2.0 m | m | 6 |  | 0
2.10 | Kanalizācijas plastmasas caurules PP (SN8) DN/OD250, iebūves dziļums H līdz 1.5 m | m | 53.2 |  | 0
2.11 | Kanalizācijas plastmasas caurules PP (SN8) DN/OD250, iebūves dziļums H līdz 2.0 m | m | 133.3 |  | 0
2.12 | Kanalizācijas plastmasas caurules PP (SN8) DN/OD250, iebūves dziļums H līdz 2.5 m | m | 111.5 |  | 0
2.13 | Kanalizācijas plastmasas caurules PP (SN8) DN/OD315, iebūves dziļums H līdz 3.0 m | m | 63.3 |  | 0
2.14 | Kanalizācijas plastmasas caurules PP (SN8) DN/OD400, iebūves dziļums H līdz 3.0 m | m | 24.6 |  | 0
2.15 | Kanalizācijas plastmasas caurules PP (SN8) DN/OD400, iebūves dziļums H līdz 3.5 m | m | 41.7 |  | 0
2.16 | Kanalizācijas plastmasas caurules PP (SN8) DN/OD400, iebūves dziļums H līdz 4.0 m | m | 15.1 |  | 0
2.17 | Kanalizācijas plastmasas caurules PP (SN8) DN/OD500, iebūves dziļums H līdz 4.0 m | m | 56.6 |  | 0
2.18 | Saliekamā dzelzbetona elementu grodu aka DN1000 mm montāža ar akas pamatni, grodiem, grodu pārseguma vāku, aizsargčaulām, betonu, kāpšliem un "peldoša" tipa ķeta akas vāku 40 t, iebūves dziļums H līdz 1.5 m | kompl. | 3 |  | 0
2.19 | Saliekamā dzelzbetona elementu grodu aka DN1000 mm montāža ar akas pamatni, grodiem, grodu pārseguma vāku, aizsargčaulām, betonu, kāpšliem un "peldoša" tipa ķeta akas vāku 40 t, iebūves dziļums H līdz 2.0 m | kompl. | 9 |  | 0
2.20 | Saliekamā dzelzbetona elementu grodu aka DN1000 mm montāža ar akas pamatni, grodiem, grodu pārseguma vāku, aizsargčaulām, betonu, kāpšliem un "peldoša" tipa ķeta akas vāku 40 t, iebūves dziļums H līdz 2.5 m | kompl. | 5 |  | 0
2.21 | Saliekamā dzelzbetona elementu grodu aka DN1000 mm montāža ar akas pamatni, grodiem, grodu pārseguma vāku, aizsargčaulām, betonu, kāpšliem un "peldoša" tipa ķeta akas vāku 40 t, iebūves dziļums H līdz 3.0 m | kompl. | 7 |  | 0
2.22 | Saliekamā dzelzbetona elementu grodu aka DN1500 mm montāža ar akas pamatni, grodiem, grodu pārseguma vāku, aizsargčaulām, betonu, kāpšliem un "peldoša" tipa ķeta akas vāku 40 t, iebūves dziļums H līdz 3.5 m | kompl. | 2 |  | 0
2.23 | Saliekamā dzelzbetona elementu grodu aka DN1500 mm montāža ar akas pamatni, grodiem, grodu pārseguma vāku, aizsargčaulām, betonu, kāpšliem un "peldoša" tipa ķeta akas vāku 40 t, iebūves dziļums H līdz 4.0 m | kompl. | 3 |  | 0
2.24 | Teleskopiskas lietus ūdeņu gūlijas PP cauruļu sistēmām - ieskaitot visu cauruļu pievienojumus, aku aprīkojumu, 40t četrkantīgu čuguna rāmi un taisnstūrveida resti, ar enģi , ar nostādināšanas daļu min 0.5m (caurules diametrs 315/šahtas diametrs 400) Dziļums līdz 2.0 m | kompl. | 20 |  | 0
2.25 | Pievienošanās esošajam tīklam | gab. | 14 |  | 0
2.26 | Esošo inženierkomunikāciju sķērsojumi ar maģistrāli | gab. | 49 |  | 0
2.27 | Ierakuma rakšana, liekās grunts transportēšana uz pasūtītāja atbērtni līdz 15km | m3 | 2281.6 |  | 0
2.28 | Ierakuma rakšana slāņainā dolomītā, liekās grunts transportēšana uz pasūtītāja atbērtni līdz 15km | m3 | 1866.3 |  | 0
2.29 | Signāllenta virs caurules | m | 657.5 |  | 0
2.30 | Tranšejas aizbēršana ar smilti 0.5m virs caurules | m3 | 889.7 |  | 0
2.31 | Tranšejas aizbēršana ar esošo grunti | m3 | 3258.1 |  | 0
2.32 | Cauruļvadu un aku CCTV pārbaude | m | 657.5 |  | 0
| Lietus ūdens NAI ar ražību 30l/s |  |  |  | 0
2.33 | Kanalizācijas plastmasas caurules PP (SN8) DN/OD315, iebūves dziļums H līdz 3.0 m | m | 9.7 |  | 0
2.34 | Kanalizācijas plastmasas caurules PP (SN8) DN/OD500, iebūves dziļums H līdz 4.0 m | m | 12.3 |  | 0
2.35 | Saliekamā dzelzbetona elementu grodu aka DN1000 mm montāža ar akas pamatni, grodiem, grodu pārseguma vāku, aizsargčaulām, betonu, kāpšliem un "peldoša" tipa ķeta akas vāku 40 t, iebūves dziļums H līdz 3.0 m | kompl. | 3 |  | 0
2.36 | Saliekamā dzelzbetona elementu grodu aka DN2000 mm montāža ar akas pamatni, grodiem, grodu pārseguma vāku, aizsargčaulām, betonu, kāpšliem un "peldoša" tipa ķeta akas vāku 40 t, iebūves dziļums H līdz 4.0 m | kompl. | 4 |  | 0
2.37 | Lietus attīrīšanas iekārtas 30 l/s uzstādīšanai grodu akās DN2000 ( starpsienas, attīrīšanas filtri un absorberi) ENA 30B vai analogs | kompl. | 1 |  | 0
2.38 | Ierakuma rakšana, liekās grunts transportēšana uz pasūtītāja atbērtni līdz 15km | m3 | 125.8 |  | 0
2.39 | Ierakuma rakšana slāņainā dolomītā, liekās grunts transportēšana uz pasūtītāja atbērtni līdz 15km | m3 | 153.8 |  | 0
2.40 | Signāllenta virs caurules | m | 22 |  | 0
2.41 | Smilts tranšejas aizbēršanai līdz ceļa klātnes atzīmei | m3 | 40.9 |  | 0
2.42 | Tranšejas aizbēršana ar esošo grunti | m3 | 238.7 |  | 0
2.43 | PP trejgabals 90 grādi OD500 | gab. | 1 |  | 0
2.44 | PP trejgabals 90 grādi OD315 | gab. | 7 |  | 0
3 | SADZĪVES KANALIZĀCIJAS TĪKLI
Demontāžas darbi
3.1 | Esošo lietus ūdens kanalizācijas cauruļvadu demontāža un uztilizācija līdz d250, tai skaitā atrakšana un aizrakšana blietējot pa 30cm slāņiem | m | 49.5 |  | 0
3.2 | Esošo lietus ūdens kanalizācijas skataku un uztvērējaku demontāža un uztilizācija līdz d1500, tai skaitā atrakšana un aizrakšana blietējot pa 30cm slāņiem | gab. | 2 |  | 0
| Sadzīves kanalizācija |  |  |  | 0
3.3 | Kanalizācijas plastmasas caurules PP (SN8) DN/OD160, iebūves dziļums H līdz 2.5 m | m | 16.8 |  | 0
3.4 | Kanalizācijas plastmasas caurules PP (SN8) DN/OD200, iebūves dziļums H līdz 2.5 m | m | 32.7 |  | 0
3.5 | Saliekamā dzelzbetona elementu grodu aka DN1000 mm montāža ar akas pamatni, grodiem, grodu pārseguma vāku, aizsargčaulām, betonu, kāpšliem un "peldoša" tipa ķeta akas vāku 40 t, iebūves dziļums H līdz 2.5 m | kompl. | 2 |  | 0
3.6 | Pievienošanās esošajam tīklam esošajā akā | gab. | 1 |  | 0
3.7 | Pievienošanās esošajam tīklam | gab. | 2 |  | 0
3.8 | Esošo inženierkomunikāciju sķērsojumi ar maģistrāli | gab. | 8 |  | 0
3.9 | Ierakuma rakšana, liekās grunts transportēšana uz pasūtītāja atbērtni līdz 15km | m3 | 162.9 |  | 0
3.10 | Ierakuma rakšana slāņainā dolomītā, liekās grunts transportēšana uz pasūtītāja atbērtni līdz 15km | m3 | 133.2 |  | 0
3.11 | Signāllenta virs caurules | m | 50.1 |  | 0
3.12 | Tranšejas aizbēršana ar smilti 0.5m virs caurules | m3 | 56.8 |  | 0
3.13 | Tranšejas aizbēršana ar esošo grunti | m3 | 239.3 |  | 0
3.14 | Cauruļvadu un aku CCTV pārbaude | m | 50.1 |  | 0
4 | ĀRĒJIE ŪDENSVADA TĪKLI
Demontāžas darbi
4.1 | Esošo lietus ūdens kanalizācijas cauruļvadu demontāža un uztilizācija līdz d250, tai skaitā atrakšana un aizrakšana blietējot pa 30cm slāņiem | m | 562.4 |  | 0
4.2 | Esošo lietus ūdens kanalizācijas skataku un uztvērējaku demontāža un uztilizācija līdz d2000, tai skaitā atrakšana un aizrakšana blietējot pa 30cm slāņiem | gab. | 12 |  | 0
| Ūdensvads |  |  |  | 0
4.3 | Ūdensvada PE caurule DN/OD63, PN 10, iebūves dziļums H līdz 2.2m | m | 23.5 |  | 0
4.4 | Ūdensvada PE caurule DN/OD110, PN 10, iebūves dziļums H līdz 2.2m | m | 145 |  | 0
4.5 | Ūdensvada PE caurule DN/OD160, PN 10, iebūves dziļums H līdz 2.2m | m | 22.9 |  | 0
4.6 | Ūdensvada PE caurule DN/OD200, PN 10, iebūves dziļums H līdz 2.2m | m | 364.1 |  | 0
4.7 | Saliekamā dzelzbetona elementu grodu aka DN1500 mm montāža ar akas pamatni, grodiem, grodu pārseguma vāku, betonu, kāpšliem, visiem nepieciešamajiem elementiem, kuri norādīti aku detālrasējumos un "peldoša" tipa ķeta akas vāku 40 t, iebūves dziļums H līdz 2.4 m | kompl. | 10 |  | 0
4.8 | Saliekamā dzelzbetona elementu grodu aka DN2000 mm montāža ar akas pamatni, grodiem, grodu pārseguma vāku, betonu, kāpšliem, visiem nepieciešamajiem elementiem un veidgabaliem, kā arī hidrantu DN100, kuri norādīti aku detālrasējumos un "peldoša" tipa ķeta akas vāku 40 t, iebūves dziļums H līdz 2.4 m | kompl. | 2 |  | 0
4.9 | Pievienošanās esošajam tīklam | gab. | 12 |  | 0
4.10 | Esošo inženierkomunikāciju sķērsojumi ar maģistrāli | gab. | 42 |  | 0
4.11 | Ierakuma rakšana, liekās grunts transportēšana uz pasūtītāja atbērtni līdz 15km | m3 | 1501.7 |  | 0
4.12 | Ierakuma rakšana slāņainā dolomītā, liekās grunts transportēšana uz pasūtītāja atbērtni līdz 15km | m3 | 1228.7 |  | 0
4.13 | Signāllenta virs caurules | m | 555.5 |  | 0
4.14 | Tranšejas aizbēršana ar smilti 0.5m virs caurules | m3 | 599.2 |  | 0
4.15 | Tranšejas aizbēršana ar esošo grunti | m3 | 2131.2 |  | 0
4.16 | Ūdensvada hidrauliskā pārbaude, dezinfekcija | m | 555.5 |  | 0
5 | ELT DAĻA |  |  |  | 0
| Galveno darbu apjoms |  |  |  | 0
5.1 | Tranšejas rakšana un aizbēršana viena līdz divu kabeļu (caurules) gūldīšanai 0.7m dziļumā | m | 754 |  | 0
5.2 | Tranšejas rakšana un aizbēršana trīs līdz četru kabeļu (caurules) gūldīšanai 0.7m dziļumā | m | 37 |  | 0
5.3 | Tranšejas rakšana un aizbēršana viena līdz divu kabeļu (caurules) gūldīšanai 1m dziļumā | m | 80 |  | 0
5.4 | Tranšejas rakšana un aizbēršana trīs līdz četru kabeļu (caurules) gūldīšanai 1m dziļumā | m | 10 |  | 0
5.5 | Kabeļu aizsargcaurules d=līdz 110 mm ieguldīšana gatavā tranšejā | m | 1128 |  | 0
5.6 | PEHD caurules d=70 līdz 110 mm horizontāla urbšana-caurvilkšana | m | 30 |  | 0
5.7 | ZS kabeļa līdz 35 mm2 ievēršana caurulē | m | 1158 |  | 0
5.8 | Kabeļa 1,5-6,0 mm2 montāža balstā | m | 190 |  | 0
5.9 | Kabeļa 10-35 mm2 montāža balstā | m | 58 |  | 0
5.10 | Kabeļa 10-35 mm2 montāža sadalnē | m | 16 |  | 0
5.11 | ZS plastmasas izolācijas kabeļa līdz 35 mm2 gala apdare | gab. | 40 |  | 0
5.12 | ZS plastmasas izolācijas kabeļa no 50 līdz 150 mm2 gala apdare | gab. | 4 |  | 0
5.13 | Elektroenerģijas ievada uzskaites sadalnes ar vienu skaitītāju montāža | gab. | 1 |  | 0
5.14 | Kabeļu komutācijas sadalnes montāža (piem. KS tipa) | gab. | 2 |  | 0
5.15 | Vadības sadalne montāža saskaņā ar ELT-3 | kompl. | 1 |  | 0
5.16 | Drošinātāju uzstādīšana | gab. | 24 |  | 0
5.17 | Vertikālā zemētāja dziļumā līdz 5 m montāža | gab. | 4 |  | 0
5.18 | Ielu apgaismojuma balsta ar konsoli izbūve | gab. | 16 |  | 0
5.19 | Ielu apgaismojuma gaismekļu montāža | gab. | 19 |  | 0
5.20 | Automātslēdža montāža | gab. | 17 |  | 0
5.21 | Nozarošanas spaiļu montāža | gab. | 80 |  | 0
5.22 | Kabeļu ieeju noblīvēšana | gab. | 1 |  | 0
5.23 | Caurumu lielāka par 30 mm urbšana līdz 1 m | gab. | 1 |  | 0
5.24 | EPL vai sarkanās līnijas nospraušana | m | 1128 |  | 0
5.25 | EPL digitālā uzmērīšana | m | 1128 |  | 0
5.26 | Ielu apgaismojuma gaismekļu demontāža | gab. | 18 |  | 0
5.27 | Ielu apgaismojuma dzelzbetona balsta demontāža | gab. | 18 |  | 0
5.28 | Energo objekta sagatavošana pieņemšanas komisijai | objekts. | 1 |  | 0
0
| GALVENO MATERIĀLU SPECIFIKĀCIJA |  |  |  | 0
5.29 | Kabelis AXPK 4x70 | m | 20 |  | 0
5.30 | Kabelis NYY-J 5x4 | m | 374 |  | 0
5.31 | Kabelis NYY-J 5x16 | m | 207 |  | 0
5.32 | Kabelis NYY-J 5x35 | m | 660 |  | 0
5.33 | Kabelis NYM 3x1.5 | m | 190 |  | 0
5.34 | Vads H07V-K 1x16mm² | m | 10.5 |  | 0
5.35 | Vads H07V-K 1x35mm² | m | 5.5 |  | 0
5.36 | Kabeļa gala apdare 502K016/S (50-150) | gab. | 4 |  | 0
5.37 | Kabeļa gala apdare PAL5(40/19) (10-25) | gab. | 10 |  | 0
5.38 | Kabeļa gala apdare PAL5(55/23) (25-70) | gab. | 30 |  | 0
5.39 | Automātdrošinātājs 1B6A | gab. | 16 |  | 0
5.40 | Automātslēdzis 3C80A | gab. | 1 |  | 0
5.41 | Drošinātājs, NH00, gG/gL K.naži | gab. | 15 |  | 0
5.42 | Drošinātājs, NH00, gG/gL 16A | gab. | 9 |  | 0
5.43 | Termonosēdināmā caurule WCSM 130/36-1000/S | gab. | 1 |  | 0
5.44 | Nozarošanas spaile KE10.1 | gab. | 80 |  | 0
5.45 | Presējamais uzgalis T-35/8 | gab. | 11 |  | 0
5.46 | Presējamais uzgalis T-16/8 | gab. | 9 |  | 0
5.47 | Āderuzgalis APF-16,00 | gab. | 9 |  | 0
5.48 | Āderuzgalis APF-35,00 | gab. | 11 |  | 0
5.49 | Kabeļu uzgaļi SAL 2.27 | gab. | 4 |  | 0
5.50 | Spaile KE62 | gab. | 4 |  | 0
5.51 | Slēdzene EMKA | gab. | 3 |  | 0
5.52 | Zemēšanas spaile SM 2.24 | gab. | 4 |  | 0
5.53 | Kabeļu aizsargcaurule EVOCAB HARD(750N), d=75mm | m | 1128 |  | 0
5.54 | Kabeļu aizsargcaurule EVOCAB STING(1250N), d=75mm | m | 30 |  | 0
5.55 | Sadalne IUS-1/125 | gab. | 1 |  | 0
5.56 | Sadalne KKM-4-04 | gab. | 2 |  | 0
5.57 | Vadības sadalne saskaņā ar ELT-3 | kompl. | 1 |  | 0
5.58 | Uzskaites sadalnes pamatne ST | gab. | 1 |  | 0
5.59 | Uzskaites sadalnes papildrāmis PRIUS-2 | gab. | 1 |  | 0
5.60 | Uzskaites sadalnes pamatne PKKM-4 kabeļu komutācijas modulim | gab. | 2 |  | 0
5.61 | Ielu apgaismojuma stabs 6,5m cinkots | kompl. | 16 |  | 0
5.62 | Gumijas blīve 4-10m koniskam balstam GB-RG | gab. | 16 |  | 0
5.63 | Betona pamatne P-1.3 | gab. | 16 |  | 0
5.64 | Nātrija spuldze SON-T 150W | gab. | 19 |  | 0
5.65 | Konsole L-veida 2.0/1.0/15 cinkota | gab. | 13 |  | 0
5.66 | Konsole T-veida 2.0/1.0/15 cinkota | gab. | 3 |  | 0
5.67 | Ielu apgaismojuma gaismeklis Selenium SGP340 SON-T PC II 150W | gab. | 19 |  | 0
5.68 | Zemējuma elektrods d=20mm, L=5m, cinkota | gab. | 4 |  | 0
5.69 | Signāllenta "Kabelis" | m | 1128 |  | 0
5.70 | Keramzīts sadalietaisēm | L | 125 |  | 0
5.71 | Smilts | m3 | 27 |  | 0
5.72 | Palīgmateriāli | kompl | 1 |  | 0
6 | LABIEKĀRTOŠANAS UN APZAĻUMOŠANAS DARBI
Labiekārtojuma elementi
6.1 | Žogs bērnu laukumam. Koka žogs - Thermowood Garden (vai ekvivalents). Koka dēļu žogs, izgatavots no termiski apstrādātas koksnes, apstrādāts ar pigmentētu koksnes eļļu. Žoga stabiņi - koka 90x90mm, no termiski apstrādātas koksnes, analogi žoga posmam, stiprināti uz metāla iebetonētas detaļas. Žoga augstums 900mm. Žoga posma garums 3m. Uz žoga iekšpusē stiprināts uzraksts "BEBRIŅŠ" un "Daugava". | m | 20 |  | 0
6.2 | Soliņš pie ieejām. Betona kājas, koka dēļu virsma. Soliņa izmēri - 500x2000x400mm. Kājas iebetonētas 500mm dziļumā. | gb | 28 |  | 0
6.3 | Soliņš ar atzveltni pie celiņiem. Metāla kājas, koka dēļu virsma. Soliņa izmēri - 500x2000x400mm. Kājas pieskrūvētas pie bruģa. | gb | 5 |  | 0
6.4 | Betona bruģakmens, h=6cm (pelēks). Iekļaujot pamatnes sagatavošanu - sīkšķembas fr. 2/5, h=5cm; minerālmateriālu maisījums 0/32p, h=12cm, AADT j,smagie≤100; salizturīgā kārta, h=30cm | m2 | 198.7 |  | 0
6.5 | Betona apmales 100.20.8 uzstādīšana | m | 244.2 |  | 0
6.6 | Betona atkritumu urna ar marmora dekoratīvo apdari. Izmērs - 400x400x400mm. Novietota uz bruģa. Spainis no cinkotā skārda. | gb | 30 |  | 0
6.7 | Ēku norādes zīmes. Plāksnītes izgatavotas no tērauda vai kompozītmateriāla, krāsotas ar pulverkrāsojumu, atstarojoša, izmērs - 600x800mm. Krāsa balta, teksts tumši zaļš, šrifts - ARIEL. Piestiprinātas pie ēku fasādēm, (stūriem) 3000 augstumā. | gb | 16 |  | 0
6.8 | Informatīvais stends. Koka - finiera profila informatīvais stends, krāsa tumši zaļa. Virs stenda jumtiņš. Stenda izmēri 1200x2000mm. Eksponējamais ekrāns 1200x1000mm) no kompozītmateriāla. Teksts atbilstoši Pasūtītāja norādījumiem uzprintēts uz pašlīmejošās plēves. | gb | 1 |  | 0
| Bērnu spēļu laukumi |  |  |  | 0
6.9 | Žogs bērnu laukumam. Koka žogs - Thermowood Garden (vai ekvivalents). Koka dēļu žogs, izgatavots no termiski apstrādātas koksnes, apstrādāts ar pigmentētu koksnes eļļu. Žoga stabiņi - koka 90x90mm, no termiski apstrādātas koksnes, analogi žoga posmam, stiprināti uz metāla iebetonētas detaļas. Žoga augstums 900mm. Žoga posma garums 3m. Uz žoga iekšpusē stiprināts uzraksts "BEBRIŅŠ" un "Daugava". | m | 20 |  | 0
6.10 | Bērnu spēļu laukuma aprīkojums. Karuselis Metāla - saplākšņa konstrukcija. Izgatavots ar TUV sertifikātu, atbilstoši EN-1176 standartam. Izmērs - d =1700mm, augstums - 0.75m, iebūves dziļums - 0.9m. | gb | 1 |  | 0
6.11 | Bērnu spēļu laukuma aprīkojums. Smilšu kaste. Koka - saplākšņa konstrukcija. Izgatavots ar TUV sertifikātu, atbilstoši EN-1176 standartam. Izmērs -2000x2000mm, augstums + 0.35m, iebūves dziļums - 0.4m. | gb | 1 |  | 0
6.12 | Bērnu spēļu laukuma aprīkojums. Šūpoles. Metāla - saplākšņa konstrukcija. Izgatavots ar TUV sertifikātu, atbilstoši EN-1176 standartam. Izmērs - 3500mm x 2000mm, augstums - 2.54m, iebūves dziļums - 0.55m. | gb | 1 |  | 0
6.13 | Bērnu spēļu laukuma aprīkojums. Arka. Metāla konstrukcija. Izgatavots ar TUV sertifikātu, atbilstoši EN-1176 standartam. Izmērs - 4600mm x 1000mm, augstums - 2.30m, iebūves dziļums - 0.55m. | gb | 1 |  | 0
6.14 | Bērnu spēļu laukuma aprīkojums. Atsperšūpoles. Metāla - saplākšņa konstrukcija. Izgatavots ar TUV sertifikātu, atbilstoši EN-1176 standartam. Izmērs - 440mm x 920mm, augstums - 0.72m, iebūves dziļums - 0.55m. | gb | 2 |  | 0
6.15 | Bērnu spēļu laukuma aprīkojums. Bērnu pilsētiņa ar slīdkalniņu. Metāla - saplākšņa konstrukcija. Izgatavots ar TUV sertifikātu, atbilstoši EN-1176 standartam. Izmērs - 4800mm x 2300mm, augstums - 3.5m, iebūves dziļums - 0.55m. 1.platforma, slīdkalniņš, metāla kāpnes. | gb | 1 |  | 0
6.16 | Bērnu laukuma nosaukums. Stiprināts pie sētiņas. Mazais laukums - BEBRIŅŠ. Lielais laukums - DAUGAVA. Krāsota saplākšņa burti 10mm biezi, izzāģēti, krāsoti ar akrila krāsām. Burtu augstums - 300mm. | gb | 1 |  | 0
| Apzaļumošana |  |  |  | 0
6.18 | Hosta ( Hosta "August Moon") h=0.5m; 400, C1 | gb | 399 |  | 0
6.23 | Miskantes, Ķīnas ( Miscanthus sinensis "Adagio") h=0.7m; 200, C5 | gb | 7 |  | 0
6.25 | Floksis, sarkanais ( Phlox paniculata "Purple star", "Pepermint twist") h=0.5m; C1.5 | gb | 66 |  | 0
6.27 | Veigela, krāšņā ( Weigela florida "Purpurea Nana") h=0.8m; 80-100, C10 | gb | 18 |  | 0
6.32 | Bārbele, Tunberga ( Berberis Thunbergi "Erecta") h=0.6m; 300-400, C4 | gb | 272 |  | 0
6.34 | Kļava, parastā ( Acer Plataoides " Globosum") h=7-8 m; 250- 300, C20 C45 | gb | 18 |  | 0
6.39 | Vilkābele, divirbuļu ( Crataegus laevigata "Paul's Scarlet") h=6m; 150-200, C8 | gb | 9 |  | 0
6.40 | Ficera kadiķis ( Juniperus media "Mint Julep Fontan") h=3m; 250-300, C5 | gb | 72 |  | 0
6.41 | Spireja, pelēkā ( Spirae x cinerea "Grefsheim") h=2.5m; 300-400, C5 | gb | 20 |  | 0
6.51 | Melnzeme/ augu zeme puķēm un kokaugiem | m3 | 272.5 |  | 0
6.52 | Mulča puķēm un kokaugiem | m3 | 65.1 |  | 0
6.53 | Mieti (impregnēti) augu atbalstīšanai, gb | gb | 213 |  | 0
6.54 | Saites augu atbalstīšanai | m | 238.5 |  | 0
6.55 | Nocērtamie koki - 145gb | gb | 26 |  | 0
6.56 | Nocērtamie krūmi - 50 gb | gb | 12 |  | 0
6.57 | Esošo koku vainagu sakopšana - 185 gb. | gb | 30 |  | 0
0
|  | Kopā: |  |  | 0
Virsizdevumi (%)
Peļņa (%)
|  | Kopā: |  |  | 0
Piezīmes:
1. Darbu veidiem, kuriem uzrādīta tilpuma mērvienība, apjoms materiāliem ir blīvā veidā.
2. Konstruktīvo kārtu laukumi (m2) uzdoti pa kārtas augšējo virsmu. Materiāla tilpuma apjoms nosakāms, pielietojot trapeces šķērsgriezuma laukumu.
3. Darbi un materiāli - atbilstoši projekta specifikācijām un "Ceļu specifikācijas 2015" prasībām.
4. Būvuzņēmējam jāievērtē Darbu daudzumu sarakstā minēto darbu veikšanai nepieciešamie papildus materiāli un darbi, kas nav minēti šajā sarakstā, bet bez kuriem nebūtu
iespējama būvdarbu tehnoloģiski pareiza un spēkā esošajiem normatīviem atbilstoša darba veikšana pilnā apjomā un segas konstrukcijas,
aprīkojuma vai inženierkomunikāciju izbūve un funkcionēšana.
5. Visi brauktuves betona bortakmeņi ar rādiusu līdz 8m jāizbūvē no rūpnieciski izgatavotiem rādiusa bortakmeņiem.
6. Visi darbu pozīcijās uzrādītie materiāli aizvietojami ar analogiem, saskaņojot tos likumā noteiktajā kārtībā.

## Kadiku
Tāme Nr. 3 (Kadiķu iela)
Projektētājs | PIEGĀDĀTĀJU APVIENĪBA "JĒKABPILS PMK UN BŪVMETRS"
Pasūtītājs | JĒKABPILS PILSĒTAS PAŠVALDĪBA
Objekta nosaukums | DŪMU IELAS, ATMODAS IELAS UN KADIĶU IELAS PĀRBŪVE JĒKABPILĪ
Objekta adrese | DŪMU IELA, ATMODAS IELA UN KADIĶU IELA, JĒKABPILS
Izmaksu pozīcija | Darba nosaukums | Mērvienība | Darba daudzums | Vienības cena EUR | Kopējā izmaksa EUR
1 | CEĻU IZBŪVES DARBI
Sagatavošanas darbi
1.1 | Uzmērīšana un nospraušana | ha | 4.98 |  | 0
1.2 | Asfaltbetona zāģēšana | m | 159 |  | 0
1.3 | Asfaltbetona frēzēšana hvid=12cm | m3 | 1061.7 |  | 0
1.4 | Asfaltbetonademontāža, hvid=6cm | m3 | 248.4 |  | 0
1.5 | Betona seguma demontāža, hvid=10cm | m3 | 48.9 |  | 0
1.6 | Betona apmales demontāža | m | 5739 |  | 0
1.7 | Atbalstsienu demontāža | m3 | 369.9 |  | 0
1.8 | Betona konstrukciju demontāža | m3 | 8 |  | 0
1.9 | Ceļa zīmju stabu ar pamatiem un vairogiem demontāža | gab. | 2 |  | 0
1.10 | Metāla stabu ar pamatiem demontāža | m3 | 77 |  | 0
1.11 | Akas remonts asfaltētam segumam, tai skaitā akas vāka nomaiņa uz peldošā tipa un regulēšana, akas pārsedzes, gredzenu nomaiņa, u.c. nepieciešamie papilddarbi (lattelecom) | gab. | 3 |  | 0
1.12 | Akas remonts betona bruģakmens segumam, tai skaitā akas vāka nomaiņa un regulēšana, akas pārsedzes, gredzenu nomaiņa, u.c. nepieciešamie papilddarbi (lattelecom) | gab. | 3 |  | 0
1.13 | Akas remonts zaļajā zonā, tai skaitā akas vāka nomaiņa un regulēšana, akas pārsedzes, gredzenu nomaiņa, u.c. nepieciešamie papilddarbi lattelecom) | gab. | 6 |  | 0
1.14 | PEH akas uzstādīšana, tai skaitā būvbedres rakšana, akas uzstādīšana, tranšejas aizbēršana u.c. Nepieciešamie papilddarbi (lattelecom) | gab. | 1 |  | 0
1.15 | KKC2 akas uzstādīšana, tai skaitā būvbedres rakšana, akas uzstādīšana, tranšejas aizbēršana u.c. Nepieciešamie papilddarbi (lattelecom) | gab. | 3 |  | 0
1.16 | Telekomunikāciju kabeļu aizsargcauruļu EVOTEL vai analogu cauruļu ieguldīšana d100 1m dziļumā, tai skaitā tranšejas rakšana, aizbēršana blietējot pa 30cm kārtām, segumu atjaunošana tranšejas zonā | m | 878.4 |  | 0
1.17 | Telekomunikāciju kabeļu dalītu aizsargcauruļu EVOCAB SPLIT ieguldīšana aizvietojot esošās azbesta aizsargcaurules vai analogu cauruļu ieguldīšana d110 1m dziļumā, tai skaitā tranšejas rakšana, aizbēršana blietējot pa 30cm kārtām, segumu atjaunošana tranšejas zonā | m | 919.4 |  | 0
1.18 | Spēka kabeļiem paredzētu aizsargcauruļu EVOCAB HARD vai analogu cauruļu d160 750N ieguldīšana 1m dziļumā, tai skaitā tranšejas rakšana, aizbēršana blietējot pa 30cm kārtām, segumu atjaunošana tranšejas zonā | m | 1603.9 |  | 0
1.19 | Gāzes vada ventiļa remonts, tai skaitā konstrukcijas nomaiņa uz peldoša tipa un regulēšana u.c. Nepieciešamie papilddarbi | gab. | 14 |  | 0
1.20 | Esošā žoga pārcelšana | m | 106.8 |  | 0
| Zemes darbi |  |  |  | 0
1.21 | Augu zemes noņemšana, hVID=20cm, transportēšana uz atbērtni līdz 15km | m3 | 5597.5 |  | 0
1.22 | Ierakuma rakšana, grunti pārvietojot uzbērumā | m3 | 1382.6 |  | 0
1.23 | Ierakuma rakšana, liekās grunts transportēšana uz pasūtītāja atbērtni līdz 15km | m3 | 12853.5 |  | 0
1.24 | Ierakuma rakšana slāņainā dolomītā, liekās grunts transportēšana uz pasūtītāja atbērtni līdz 15km | m3 | 1752.8 |  | 0
| Ar saistvielām saistītas konstruktīvās kārtas |  |  |  | 0
1.25 | A/b AC 11surf, h=4cm, 50/70, AADT j,pievestā 501-1500 (1. tips) | m2 | 11088.1 |  | 0
1.26 | A/b AC 16base/bin, h=6cm, 50/70, AADT j,smagie 101-500 (1. tips) | m2 | 11088.1 |  | 0
| Ar saistvielām nesaistītas konstruktīvās kārtas |  |  |  | 0
1.27 | Betona bruģakmens, h=8cm, nostalit pelēks ar sarkanām strīpām (līdz 15%) (2. tips) | m2 | 5204.4 |  | 0
1.28 | Betona bruģakmens, h=6cm, mozaīka daudzkrāsains (3. tips) | m2 | 4417.4 |  | 0
1.29 | Betona bruģakmens, h=6cm, taktila - ar izteiktu reljefu, kontrastējošā krāsā (3. tips/taktila) | m2 | 92.9 |  | 0
1.30 | Laukakmens bruģis fr. 100/150 (5.tips) | m2 | 184.1 |  | 0
1.31 | Sīkšķembas fr. 2/5, h=5cm | m2 | 9755.8 |  | 0
1.32 | Minerālmateriālu maisījums 0/32s, h=10cm, AADT j,pievestā ≤100 (6. tips) | m2 | 9.7 |  | 0
1.33 | Minerālmateriālu maisījums 0/45, h=12cm, AADT j,smagie 101-500 (1., 2. tips) (≥180MPa) | m2 | 16292.5 |  | 0
1.34 | Minerālmateriālu maisījums 0/56, h=14cm, AADT j,smagie 101-500 (1., 2. tips) | m2 | 16292.5 |  | 0
1.35 | Minerālmateriālu maisījums 0/45, h=10cm (zem betona apmalēm) | m2 | 4779.5 |  | 0
1.36 | Minerālmateriālu maisījums 0/32p, h=12cm, AADT j,smagie≤100 (3. tips) | m2 | 4509.4 |  | 0
1.37 | Salizturīgā kārta, h=45cm (≥60MPa) (1., 2. tips) | m3 | 11051.78 |  | 0
1.38 | Salizturīgā kārta, h=30cm (3. tips) | m3 | 1352.4 |  | 0
| Ceļa aprīkojums |  | 0 |  | 0
1.39 | Cinkotu ceļa zīmju stabu uzstādīšana d=60mm | gab. | 44 |  | 0
1.40 | Ceļa zīmes uzstādīšana | gab. | 56 |  | 0
1.41 | Horizontālo apzīmējumu uzklāšana (termoplastisks materiāls) | m2 | 73.2 |  | 0
| Konstrukcijas |  | 0 |  | 0
1.42 | Betona apmales 100.30.15 uzstādīšana | m | 3690.1 |  | 0
1.43 | Betona apmales 100.30-22.15 uzstādīšana | m | 195 |  | 0
1.44 | Betona apmales 100.22.15 uzstādīšana | m | 1558.1 |  | 0
1.45 | Betona apmales 100.20.8 uzstādīšana | m | 3720.2 |  | 0
| Labiekārtošanas darbi |  |  |  | 0
1.46 | Augu zeme, h=15cm, apsēta ar zālāja sēklām | m2 | 20758.6 |  | 0
1.47 | Bērnu rotaļu laukuma videonovērošanas sistēmas projekta izstrāde, videonovērošanas sistēmas uzstādīšana un pieslēgšana kopējam Jēkabpils videonovērošanas tīklam | kpl | 1 |  | 0
| Sporta aktivitāšu laukums, bērnu rotaļu laukums |  |  |  | 0
1.48 | Sintētiskais segums sporta aktivitāšu laukumam h=20mm | m2 | 810.1 |  | 0
1.49 | A/b AC 8surf, h=4cm, AADT j,pievestā ≤500 | m2 | 193.6 |  | 0
1.50 | Porasfalts PA 11, h=4cm, AADT j,pievestā ≥3500 | m2 | 810.1 |  | 0
1.51 | Minerālmateriālu maisījums 0/32p, h=12cm, AADT j,smagie≤100 | m2 | 193.6 |  | 0
1.52 | Dolomīta šķembas 16/32, h=20cm, AADT j,smagie≤100 | m2 | 810.1 |  | 0
1.53 | Smilts pludmales volejbola laukumam | m3 | 50 |  | 0
1.54 | Salizturīgā kārta, h=30cm | m3 | 363 |  | 0
1.55 | Betona apmales 100.20.8 uzstādīšana | m | 274 |  | 0
1.56 | Segumu atjaunošana pēc ŪKT tīklu izbūves |  |  |  | 0
1.57 | Asfaltbetona seguma atjaunošana (brauktuve) | m2 | 53.3 |  | 0
1.58 | Minerālmateriālu maisījuma seguma atjaunošana | m2 | 53.3 |  | 0
1.59 | Augu zemes atjaunošana | m2 | 15 |  | 0
2 | LIETUS ŪDENS KANALIZĀCIJAS TĪKLI |  |  |  | 0
Demontāžas darbi, esošo aku remots
2.1 | Akas remonts asfaltētam segumam, tai skaitā akas vāka nomaiņa uz peldošā tipa un regulēšana, akas pārsedzes, gredzenu nomaiņa, u.c. nepieciešamie papilddarbi | gab. | 7 |  | 0
2.2 | Akas remonts betona bruģakmens segumam, tai skaitā akas vāka nomaiņa un regulēšana, akas pārsedzes, gredzenu nomaiņa, u.c. nepieciešamie papilddarbi | gab. | 5 |  | 0
2.3 | Akas remonts zaļajā zonā, tai skaitā akas vāka nomaiņa un regulēšana, akas pārsedzes, gredzenu nomaiņa, u.c. nepieciešamie papilddarbi | gab. | 30 |  | 0
2.4 | Esošo lietus ūdens kanalizācijas cauruļvadu demontāža un uztilizācija līdz d500, tai skaitā atrakšana un aizrakšana blietējot pa 30cm slāņiem | m | 1316.7 |  | 0
2.5 | Esošo lietus ūdens kanalizācijas skataku un uztvērējaku demontāža un uztilizācija līdz d2000, tai skaitā atrakšana un aizrakšana blietējot pa 30cm slāņiem | gab. | 77 |  | 0
| Lietus ūdens kanalizācija |  |  |  | 0
2.6 | Kanalizācijas plastmasas caurules PP (SN8) DN/OD160, iebūves dziļums H līdz 1.5 m | m | 75.9 |  | 0
2.7 | Kanalizācijas plastmasas caurules PP (SN8) DN/OD160, iebūves dziļums H līdz 2.0 m | m | 168.8 |  | 0
2.8 | Kanalizācijas plastmasas caurules PP (SN8) DN/OD160, iebūves dziļums H līdz 2.5 m | m | 60.2 |  | 0
2.9 | Kanalizācijas plastmasas caurules PP (SN8) DN/OD200, iebūves dziļums H līdz 1.5 m | m | 181.8 |  | 0
2.10 | Kanalizācijas plastmasas caurules PP (SN8) DN/OD250, iebūves dziļums H līdz 1.5 m | m | 266.6 |  | 0
2.11 | Kanalizācijas plastmasas caurules PP (SN8) DN/OD250, iebūves dziļums H līdz 2.0 m | m | 389 |  | 0
2.12 | Kanalizācijas plastmasas caurules PP (SN8) DN/OD250, iebūves dziļums H līdz 2.5 m | m | 220.3 |  | 0
2.13 | Kanalizācijas plastmasas caurules PP (SN8) DN/OD250, iebūves dziļums H līdz 3.0 m | m | 40 |  | 0
2.14 | Kanalizācijas plastmasas caurules PP (SN8) DN/OD315, iebūves dziļums H līdz 2.0 m | m | 8.7 |  | 0
2.15 | Kanalizācijas plastmasas caurules PP (SN8) DN/OD315, iebūves dziļums H līdz 2.5 m | m | 173.5 |  | 0
2.16 | Kanalizācijas plastmasas caurules PP (SN8) DN/OD315, iebūves dziļums H līdz 3.0 m | m | 101.3 |  | 0
2.17 | Kanalizācijas plastmasas caurules PP (SN8) DN/OD400, iebūves dziļums H līdz 3.0 m | m | 20.8 |  | 0
2.18 | Kanalizācijas plastmasas caurules PP (SN8) DN/OD400, iebūves dziļums H līdz 3.5 m | m | 93.4 |  | 0
2.19 | Saliekamā dzelzbetona elementu grodu aka DN1000 mm montāža ar akas pamatni, grodiem, grodu pārseguma vāku, aizsargčaulām, betonu, kāpšliem un "peldoša" tipa ķeta akas vāku 40 t, iebūves dziļums H līdz 1.5 m | kompl. | 14 |  | 0
2.20 | Saliekamā dzelzbetona elementu grodu aka DN1000 mm montāža ar akas pamatni, grodiem, grodu pārseguma vāku, aizsargčaulām, betonu, kāpšliem un "peldoša" tipa ķeta akas vāku 40 t, iebūves dziļums H līdz 2.0 m | kompl. | 25 |  | 0
2.21 | Saliekamā dzelzbetona elementu grodu aka DN1000 mm montāža ar akas pamatni, grodiem, grodu pārseguma vāku, aizsargčaulām, betonu, kāpšliem un "peldoša" tipa ķeta akas vāku 40 t, iebūves dziļums H līdz 2.5 m | kompl. | 25 |  | 0
2.22 | Saliekamā dzelzbetona elementu grodu aka DN1000 mm montāža ar akas pamatni, grodiem, grodu pārseguma vāku, aizsargčaulām, betonu, kāpšliem un "peldoša" tipa ķeta akas vāku 40 t, iebūves dziļums H līdz 3.0 m | kompl. | 6 |  | 0
2.23 | Saliekamā dzelzbetona elementu grodu aka DN1500 mm montāža ar akas pamatni, grodiem, grodu pārseguma vāku, aizsargčaulām, betonu, kāpšliem un "peldoša" tipa ķeta akas vāku 40 t, iebūves dziļums H līdz 3.5 m | kompl. | 8 |  | 0
2.24 | Teleskopiskas lietus ūdeņu gūlijas PP cauruļu sistēmām - ieskaitot visu cauruļu pievienojumus, aku aprīkojumu, 40t četrkantīgu čuguna rāmi un taisnstūrveida resti, ar enģi , ar nostādināšanas daļu min 0.5m (caurules diametrs 315/šahtas diametrs 400) Dziļums līdz 2.0 m | kompl. | 48 |  | 0
2.25 | Pievienošanās esošajam tīklam esošajā akā | gab. | 1 |  | 0
2.26 | Pievienošanās esošajam tīklam | gab. | 45 |  | 0
2.27 | Esošo inženierkomunikāciju sķērsojumi ar maģistrāli | gab. | 93 |  | 0
2.28 | Ierakuma rakšana, liekās grunts transportēšana uz pasūtītāja atbērtni līdz 15km | m3 | 5043.8 |  | 0
2.29 | Ierakuma rakšana slāņainā dolomītā, liekās grunts transportēšana uz pasūtītāja atbērtni līdz 15km | m3 | 4126.7 |  | 0
2.30 | Signāllenta virs caurules | m | 1800.3 |  | 0
2.31 | Tranšejas aizbēršana ar smilti 0.5m virs caurules | m3 | 2264.2 |  | 0
2.32 | Tranšejas aizbēršana ar esošo grunti | m3 | 6906.3 |  | 0
2.33 | Cauruļvadu un aku CCTV pārbaude | m | 1800.3 |  | 0
| Lietus ūdens NAI ar ražību 30l/s |  |  |  | 0
2.34 | Kanalizācijas plastmasas caurules PP (SN8) DN/OD315, iebūves dziļums H līdz 3.0 m | m | 9.7 |  | 0
2.35 | Kanalizācijas plastmasas caurules PP (SN8) DN/OD400, iebūves dziļums H līdz 3.5 m | m | 13.1 |  | 0
2.36 | Saliekamā dzelzbetona elementu grodu aka DN1000 mm montāža ar akas pamatni, grodiem, grodu pārseguma vāku, aizsargčaulām, betonu, kāpšliem un "peldoša" tipa ķeta akas vāku 40 t, iebūves dziļums H līdz 3.0 m | kompl. | 3 |  | 0
2.37 | Saliekamā dzelzbetona elementu grodu aka DN2000 mm montāža ar akas pamatni, grodiem, grodu pārseguma vāku, aizsargčaulām, betonu, kāpšliem un "peldoša" tipa ķeta akas vāku 40 t, iebūves dziļums H līdz 3.5 m | kompl. | 4 |  | 0
2.38 | Lietus attīrīšanas iekārtas 30 l/s uzstādīšanai grodu akās DN2000 ( starpsienas, attīrīšanas filtri un absorberi) ENA 30B vai analogs | kompl. | 1 |  | 0
2.39 | Ierakuma rakšana, liekās grunts transportēšana uz pasūtītāja atbērtni līdz 15km | m3 | 135.6 |  | 0
2.40 | Ierakuma rakšana slāņainā dolomītā, liekās grunts transportēšana uz pasūtītāja atbērtni līdz 15km | m3 | 113.3 |  | 0
2.41 | Signāllenta virs caurules | m | 22.8 |  | 0
2.42 | Tranšejas aizbēršana ar smilti 0.5m virs caurules | m3 | 39.3 |  | 0
2.43 | Tranšejas aizbēršana ar esošo grunti | m3 | 209.6 |  | 0
2.44 | PP trejgabals 90 grādi OD400 | gab. | 1 |  | 0
2.45 | PP trejgabals 90 grādi OD315 | gab. | 7 |  | 0
3 | ĀRĒJIE ŪDENSVADA TĪKLI
Demontāžas darbi
3.1 | Esošo lietus ūdens kanalizācijas cauruļvadu demontāža un uztilizācija līdz d250, tai skaitā atrakšana un aizrakšana blietējot pa 30cm slāņiem | m | 162.6 |  | 0
3.2 | Esošo lietus ūdens kanalizācijas skataku un uztvērējaku demontāža un uztilizācija līdz d2000, tai skaitā atrakšana un aizrakšana blietējot pa 30cm slāņiem | gab. | 6 |  | 0
| Ūdensvads |  | 0 |  | 0
3.3 | Ūdensvada PE caurule DN/OD110, PN 10, iebūves dziļums H līdz 2.2m | m | 139.7 |  | 0
3.4 | Ūdensvada PE caurule DN/OD160, PN 10, iebūves dziļums H līdz 2.2m | m | 195.5 |  | 0
3.5 | Saliekamā dzelzbetona elementu grodu aka DN1500 mm montāža ar akas pamatni, grodiem, grodu pārseguma vāku, betonu, kāpšliem, visiem nepieciešamajiem elementiem, kuri norādīti aku detālrasējumos un "peldoša" tipa ķeta akas vāku 40 t, iebūves dziļums H līdz 2.4 m | kompl. | 3 |  | 0
3.6 | Saliekamā dzelzbetona elementu grodu aka DN1500 mm montāža ar akas pamatni, grodiem, grodu pārseguma vāku, betonu, kāpšliem, visiem nepieciešamajiem elementiem un veidgabaliem, kā arī hidrantu DN100, kuri norādīti aku detālrasējumos un "peldoša" tipa ķeta akas vāku 40 t, iebūves dziļums H līdz 2.4 m | kompl. | 2 |  | 0
3.7 | Saliekamā dzelzbetona elementu grodu aka DN2000 mm montāža ar akas pamatni, grodiem, grodu pārseguma vāku, betonu, kāpšliem, visiem nepieciešamajiem elementiem un veidgabaliem, kā arī hidrantu DN100, kuri norādīti aku detālrasējumos un "peldoša" tipa ķeta akas vāku 40 t, iebūves dziļums H līdz 2.4 m | kompl. | 3 |  | 0
3.8 | Pievienošanās esošajam tīklam | gab. | 9 |  | 0
3.9 | Esošo inženierkomunikāciju sķērsojumi ar maģistrāli | gab. | 23 |  | 0
3.10 | Ierakuma rakšana, liekās grunts transportēšana uz pasūtītāja atbērtni līdz 15km | m3 | 909.8 |  | 0
3.11 | Ierakuma rakšana slāņainā dolomītā, liekās grunts transportēšana uz pasūtītāja atbērtni līdz 15km | m3 | 741.1 |  | 0
3.12 | Signāllenta virs caurules | m | 335.2 |  | 0
3.13 | Tranšejas aizbēršana ar smilti 0.5m virs caurules | m3 | 343.7 |  | 0
3.14 | Tranšejas aizbēršana ar esošo grunti | m3 | 1307.2 |  | 0
3.15 | Ūdensvada hidrauliskā pārbaude, dezinfekcija | m | 335.2 |  | 0
4 | ELT DAĻA |  |  |  | 0
| Galveno darbu apjoms |  |  |  | 0
4.1 | Tranšejas rakšana un aizbēršana viena līdz divu kabeļu (caurules) gūldīšanai 0.7m dziļumā | m | 2191 |  | 0
4.2 | Tranšejas rakšana un aizbēršana trīs līdz četru kabeļu (caurules) gūldīšanai 0.7m dziļumā | m | 65 |  | 0
4.3 | Tranšejas rakšana un aizbēršana viena līdz divu kabeļu (caurules) gūldīšanai 1m dziļumā | m | 218 |  | 0
4.4 | Tranšejas rakšana un aizbēršana trīs līdz četru kabeļu (caurules) gūldīšanai 1m dziļumā | m | 6 |  | 0
4.5 | Kabeļu aizsargcaurules d=līdz 110 mm ieguldīšana gatavā tranšejā | m | 2653 |  | 0
4.6 | PEHD caurules d=70 līdz 110 mm horizontāla urbšana-caurvilkšana | m | 13 |  | 0
4.7 | ZS kabeļa līdz 35 mm2 ievēršana caurulē | m | 2627 |  | 0
4.8 | Kabeļa 1,5-6,0 mm2 montāža balstā | m | 938 |  | 0
4.9 | Kabeļa 10-35 mm2 montāža balstā | m | 306 |  | 0
4.10 | Kabeļa 10-35 mm2 montāža sadalnē | m | 60 |  | 0
4.11 | ZS plastmasas izolācijas kabeļa līdz 35 mm2 gala apdare | gab. | 186 |  | 0
4.12 | Kabeļu komutācijas sadalnes montāža (piem. KS tipa) | gab. | 8 |  | 0
4.13 | Drošinātāju uzstādīšana | gab. | 96 |  | 0
4.14 | Vertikālā zemētāja dziļumā līdz 5 m montāža | gab. | 8 |  | 0
4.15 | Ielu apgaismojuma balsta ar konsoli izbūve | gab. | 85 |  | 0
4.16 | Ielu apgaismojuma gaismekļu montāža | gab. | 98 |  | 0
4.17 | Automātslēdža montāža | gab. | 85 |  | 0
4.18 | Nozarošanas spaiļu montāža | gab. | 430 |  | 0
4.19 | EPL vai sarkanās līnijas nospraušana | m | 2587 |  | 0
4.20 | EPL digitālā uzmērīšana | m | 2587 |  | 0
4.21 | Ielu apgaismojuma gaismekļu demontāža | gab. | 40 |  | 0
4.22 | Ielu apgaismojuma dzelzbetona balsta demontāža | gab. | 40 |  | 0
4.23 | Energo objekta sagatavošana pieņemšanas komisijai | objekts. | 2 |  | 0
| GALVENO MATERIĀLU SPECIFIKĀCIJA |  |  |  | 0
4.24 | Kabelis NYY-J 5x16 | m | 1380 |  | 0
4.25 | Kabelis NYY-J 5x35 | m | 1605 |  | 0
4.26 | Kabelis NYM 3x1.5 | m | 938 |  | 0
4.27 | Vads H07V-K 1x16mm² | m | 40 |  | 0
4.28 | Vads H07V-K 1x35mm² | m | 18.5 |  | 0
4.29 | Kabeļa gala apdare PAL5(40/19) (10-25) | gab. | 96 |  | 0
4.30 | Kabeļa gala apdare PAL5(55/23) (25-70) | gab. | 90 |  | 0
4.31 | Automātdrošinātājs 1B6A | gab. | 85 |  | 0
4.32 | Drošinātājs, NH00, gG/gL K.naži | gab. | 48 |  | 0
4.33 | Drošinātājs, NH00, gG/gL 16A | gab. | 45 |  | 0
4.34 | Drošinātājs, NH00, gG/gL 25A | gab. | 3 |  | 0
4.35 | Nozarošanas spaile KE10.1 | gab. | 430 |  | 0
4.36 | Presējamais uzgalis T-35/8 | gab. | 37 |  | 0
4.37 | Presējamais uzgalis T-16/8 | gab. | 56 |  | 0
4.38 | Āderuzgalis APF-16,00 | gab. | 56 |  | 0
4.39 | Āderuzgalis APF-35,00 | gab. | 37 |  | 0
4.40 | Slēdzene EMKA | gab. | 8 |  | 0
4.41 | Zemēšanas spaile SM 2.24 | gab. | 8 |  | 0
4.42 | Kabeļu aizsargcaurule EVOCAB HARD(750N), d=75mm | m | 2614 |  | 0
4.43 | Kabeļu aizsargcaurule EVOCAB STING(1250N), d=75mm | m | 51 |  | 0
4.44 | Sadalne KKM-4-04 | gab. | 6 |  | 0
4.45 | Sadalne KKM-4-05 | gab. | 2 |  | 0
4.46 | Uzskaites sadalnes pamatne PKKM-4 kabeļu komutācijas modulim | gab. | 8 |  | 0
4.47 | Ielu apgaismojuma stabs 6,5m cinkots | kompl. | 53 |  | 0
4.48 | Ielu apgaismojuma stabs 8,5m cinkots | kompl. | 5 |  | 0
4.49 | Parka apgaismojuma stabs 4.5m cinkots | kompl. | 27 |  | 0
4.50 | Gumijas blīve 4-10m koniskam balstam GB-RG | gab. | 85 |  | 0
4.51 | Betona pamatne P-1.3 | gab. | 58 |  | 0
4.52 | Betona pamatne P-1.0 | gab. | 27 |  | 0
4.53 | Nātrija spuldze SON-T 150W | gab. | 65 |  | 0
4.54 | Nātrija spuldze SON-T 70W | gab. | 27 |  | 0
4.55 | Konsole L-veida 2.0/1.0/15 cinkota | gab. | 45 |  | 0
4.56 | Konsole T-veida 2.0/1.0/15 cinkota | gab. | 13 |  | 0
4.57 | Parka gasmeklis Ø650mm Urbana Forest GPS308 | gab. | 27 |  | 0
4.58 | Ielu apgaismojuma gaismeklis Selenium SGP340 SON-T PC II 150W | gab. | 65 |  | 0
4.59 | Ielu apgaismojuma gaismeklis PHILIPS BGP 303 81W | gab. | 6 |  | 0
4.60 | Zemējuma elektrods d=20mm, L=5m, cinkota | gab. | 8 |  | 0
4.61 | Signāllenta "Kabelis" | m | 2627 |  | 0
4.62 | Keramzīts sadalietaisēm | L | 125 |  | 0
4.63 | Smilts | m3 | 77 |  | 0
4.64 | Palīgmateriāli | kompl | 1 |  | 0
0
5 | LABIEKĀRTOŠANAS UN APZAĻUMOŠANAS DARBI
Labiekārtojuma elementi
5.1 | Žogs bērnu laukumam. Koka žogs - Thermowood Garden (vai ekvivalents). Koka dēļu žogs, izgatavots no termiski apstrādātas koksnes, apstrādāts ar pigmentētu koksnes eļļu. Žoga stabiņi - koka 90x90mm, no termiski apstrādātas koksnes, analogi žoga posmam, stiprināti uz metāla iebetonētas detaļas. Žoga augstums 900mm. Žoga posma garums 3m. Uz žoga iekšpusē stiprināts uzraksts "BEBRIŅŠ" un "Daugava". | m | 55 |  | 0
5.2 | Žogs Atkritumu laukumam. Paneļu žogs, piebūvēts betona apmalei. Žoga materiāls - ūdensizturīgā saplākšņa RIGA PLY paneļi (1250/3000/18), ar krāsojumu tumši zaļā tonī. Žoga stabs cinkots ar pretkorozijas Galfan pārklājumu (80x40x3mm). 'Paneļa augstums - 1030x2500mm, staba augstums - 1270mm. | m | 125.12 |  | 0
5.3 | Soliņš pie ieejām. Betona kājas, koka dēļu virsma. Soliņa izmēri - 500x2000x400mm. Kājas iebetonētas 500mm dziļumā. | gb | 77 |  | 0
5.4 | Soliņš ar atzveltni pie celiņiem. Metāla kājas, koka dēļu virsma. Soliņa izmēri - 500x2000x400mm. Kājas pieskrūvētas pie bruģa. | gb | 54 |  | 0
5.5 | Betona bruģakmens, h=6cm (pelēks). Iekļaujot pamatnes sagatavošanu - sīkšķembas fr. 2/5, h=5cm; minerālmateriālu maisījums 0/32p, h=12cm, AADT j,smagie≤100; salizturīgā kārta, h=30cm | m2 | 527.3 |  | 0
5.6 | Betona apmales 100.20.8 uzstādīšana | m | 668.3 |  | 0
5.7 | Betona atkritumu urna ar marmora dekoratīvo apdari. Izmērs - 400x400x400mm. Novietota uz bruģa. Spainis no cinkotā skārda. | gb | 118 |  | 0
5.8 | Ielu norādes plāksnītes izgatavotas no tērauda vai kompozītmateriāla, krāsotas ar pulverkrāsojumu, atstarojoša, izmērs - 700x160mm. Krāsa tumši zaļa, balti burti, šrifts - ARIEL. Piestiprinātas pie metāla balsta (tumši zaļa) 2500 augstumā. Balsts - metāla - 100x100x3mm, pārklāts ar antikorozijas pārklājumu. | gb | 5 |  | 0
5.9 | Ēku norādes zīmes. Plāksnītes izgatavotas no tērauda vai kompozītmateriāla, krāsotas ar pulverkrāsojumu, atstarojoša, izmērs - 600x800mm. Krāsa balta, teksts tumši zaļš, šrifts - ARIEL. Piestiprinātas pie ēku fasādēm, (stūriem) 3000 augstumā. | gb | 32 |  | 0
5.10 | Bebra skulptūra, izlieta no bronzas. Autordarbs. izmēri - 1000x700x700mm. | gb | 1 |  | 0
5.11 | Informatīvais stends. Koka - finiera profila informatīvais stends, krāsa tumši zaļa. Virs stenda jumtiņš. Stenda izmēri 1200x2000mm. Eksponējamais ekrāns 1200x1000mm) no kompozītmateriāla. Teksts atbilstoši Pasūtītāja norādījumiem uzprintēts uz pašlīmejošās plēves. | gb | 1 |  | 0
5.12 | Velosipēdu novietne ar velosipēdu turētājiem lūša formā. Metāla kvadrātcaurule 50x50x5 - 3.7m; metāla pēda 200x200 - 2 gb.; metāla detaļas "ausu pušķi", "aste" izgatavots no pilnās kvadrātcaurules - 1 kpl. Ieskaitot metāla caurules gruntēšana un krāsošana (krāsu saskaņojot ar Pasūtītāju) un 0.7 m3 C16/20 betona - pamatam. Ja nepieciešams pēc uzstādīšanas veic segumu atjaunošanu. | gb | 5 |  | 0
| Bērnu spēļu laukumi |  |  |  | 0
5.13 | Žogs bērnu laukumam. Koka žogs - Thermowood Garden (vai ekvivalents). Koka dēļu žogs, izgatavots no termiski apstrādātas koksnes, apstrādāts ar pigmentētu koksnes eļļu. Žoga stabiņi - koka 90x90mm, no termiski apstrādātas koksnes, analogi žoga posmam, stiprināti uz metāla iebetonētas detaļas. Žoga augstums 900mm. Žoga posma garums 3m. Uz žoga iekšpusē stiprināts uzraksts "BEBRIŅŠ" un "Daugava". | m | 55 |  | 0
5.14 | Bērnu spēļu laukuma aprīkojums. Karuselis Metāla - saplākšņa konstrukcija. Izgatavots ar TUV sertifikātu, atbilstoši EN-1176 standartam. Izmērs - d =1700mm, augstums - 0.75m, iebūves dziļums - 0.9m. | gb | 1 |  | 0
5.15 | Bērnu spēļu laukuma aprīkojums. Smilšu kaste. Koka - saplākšņa konstrukcija. Izgatavots ar TUV sertifikātu, atbilstoši EN-1176 standartam. Izmērs -2000x2000mm, augstums + 0.35m, iebūves dziļums - 0.4m. | gb | 1 |  | 0
5.16 | Bērnu spēļu laukuma aprīkojums. Šūpoles. Metāla - saplākšņa konstrukcija. Izgatavots ar TUV sertifikātu, atbilstoši EN-1176 standartam. Izmērs - 3500mm x 2000mm, augstums - 2.54m, iebūves dziļums - 0.55m. | gb | 1 |  | 0
5.17 | Bērnu spēļu laukuma aprīkojums. Atsperšūpoles. Metāla - saplākšņa konstrukcija. Izgatavots ar TUV sertifikātu, atbilstoši EN-1176 standartam. Izmērs - 440mm x 920mm, augstums - 0.72m, iebūves dziļums - 0.55m. | gb | 2 |  | 0
5.18 | Bērnu spēļu laukuma aprīkojums. Mājiņa. Koka - saplākšņa konstrukcija. Izgatavots ar TUV sertifikātu, atbilstoši EN-1176 standartam. Izmērs - 1240mm x 2140mm, augstums - 1.9m, iebūves dziļums - 0.55m. | gb | 1 |  | 0
5.19 | Bērnu spēļu laukuma aprīkojums. Mašīna. Koka - saplākšņa konstrukcija. Izgatavots ar TUV sertifikātu, atbilstoši EN-1176 standartam. Izmērs - 1000mm x 140mm, augstums - 0.85m, iebūves dziļums - 0.55m. | gb | 3 |  | 0
5.20 | Bērnu spēļu laukuma aprīkojums. Lokomotīve soliņš. Metāla - saplākšņa konstrukcija. Izgatavots ar TUV sertifikātu, atbilstoši EN-1176 standartam. Izmērs - d =1200mmx 650mm, augstums - 0.95m, iebūves dziļums - 0.55m. | gb | 1 |  | 0
5.21 | Bērnu spēļu laukuma aprīkojums. Vagons soliņš. Metāla - saplākšņa konstrukcija. Izgatavots ar TUV sertifikātu, atbilstoši EN-1176 standartam. Izmērs - d =1200mmx 650mm, augstums - 0.95m, iebūves dziļums - 0.55m. | gb | 2 |  | 0
5.22 | Bērnu spēļu laukuma aprīkojums. koka - virvju tiltiņš. Metāla - koka - virvju konstrukcija. Izgatavots ar TUV sertifikātu, atbilstoši EN-1176 standartam. Izmērs - 3940mm x 810mm, augstums - 1.10m, iebūves dziļums - 0.60m. | gb | 1 |  | 0
5.23 | Bērnu spēļu laukuma aprīkojums. Līdzsvara tiltiņš. Metāla - koka - virvju konstrukcija. Izgatavots ar TUV sertifikātu, atbilstoši EN-1176 standartam. Izmērs - 3000mm x 1000mm, augstums - 2.0m, iebūves dziļums - 0.60m. | gb | 1 |  | 0
5.24 | Bērnu spēļu laukuma aprīkojums. Bērnu pilsētiņa ar 5 platformām. Koka - saplākšņa konstrukcija. Izgatavots ar TUV sertifikātu, atbilstoši EN-1176 standartam. Izmērs - 10600mm x 7330mm, augstums - 4.0m, iebūves dziļums - 0.55m. | gb | 1 |  | 0
5.25 | Bērnu spēļu laukuma aprīkojums. Balansa šūpoles. Metāla - saplākšņa konstrukcija. Izgatavots ar TUV sertifikātu, atbilstoši EN-1176 standartam. Izmērs - 3480mm x 350mm, augstums - 0.6m, iebūves dziļums - 0.55m. | gb | 1 |  | 0
5.26 | Bērnu spēļu laukuma aprīkojums. Šūpuļtīkls. Metāla - tīkla konstrukcija. Izgatavots ar TUV sertifikātu, atbilstoši EN-1176 standartam. Izmērs - 5000mm x 350mm, augstums - 2.0m, iebūves dziļums - 0.55m. | gb | 1 |  | 0
5.27 | Bērnu laukuma nosaukums. Stiprināts pie sētiņas. Mazais laukums - BEBRIŅŠ. Lielais laukums - DAUGAVA. Krāsota saplākšņa burti 10mm biezi, izzāģēti, krāsoti ar akrila krāsām. Burtu augstums - 300mm. | gb | 1 |  | 0
| Āra trenažieri |  |  |  | 0
5.28 | A. Āra trenažieris "Vēdera preses un muguras trenažieris"AOE-08. Trenažieris paredzēts vēdera muskuļu trenēšanai un muguras muskuļu trenēšanai. Trenažieri vienlaicīgi var izmantot 2 cilvēki. Skatīt Lapu GT-4 | gb | 1 |  | 0
5.29 | B. Āra trenažieris "Kāju trenažieris" AOE-07. Trenažieri vienlaicīgi var izmantot 2 cilvēki. Trenažieris paredzēts iekšējo un ārējo kājas muskuļu trenēšanai un nostiprināšanai. Skatīt Lapu GT-4 | gb | 1 |  | 0
5.30 | C. Āra trenažieris "Ritenis un steperis" AOE-02. Trenažieri vienlaicīgi var izmantot 2 cilvēki, no kuriem viens izmanto steperi, bet otrs - riteni. Trenažieris nodarbina visu ķermeņa apakšējo daļu, visus roku muskuļus un muguras muskuļus. Trenažieris ir īpaši paredzēts kardio treniņam. Skatīt Lapu GT-4 | gb | 1 |  | 0
5.31 | D. Āra trenažieris "Slēpošana" AOE-09. Trenažieri vienlaicīgi var izmantot 2 cilvēki, kur abi vienlaicīgi imitē iešanu. Trenažieris stiprina visu ķermeņa apakšējo daļu un plecu muskuļus. Skatīt Lapu GT-4 | gb | 1 |  | 0
5.32 | E. Āra trenažieris "Kāju trenažieris" AOE-06. Trenažieri vienlaicīgi var izmantot 2 cilvēki un trenažieris paredzēts kāju muskulatūras trenēšanai stiprināšanai. Abas trenažiera pozīcijas ir aprīkotas ar triecienu absorbējošu sistēmu, kas ļauj izvairīties no asiem triecieniem un pasargā gan kājas, gan rokas no iesprūšanas. Skatīt Lapu GT-4 | gb | 1 |  | 0
5.33 | F. Āra trenažieris "Plecu un kāju trenažieris" AOE-03. Trenažieri vienlaicīgi var izmantot 3 cilvēki.Trenažieris paredzēts krūšu, plecu, muguras un kāju muskulatūras stiprināšanai un trenēšanai. Skatīt Lapu AR-2 | gb | 1 |  | 0
| Sporta laukumi |  |  |  | 0
5.34 | Strītbola grozs GOOSE NECK ( ierokams) | gb | 1 |  | 0
5.35 | Tīkla balsti Visby un tīkls pludmales volejbola laukumam | gb | 1 |  | 0
| Apzaļumošana |  |  |  | 0
5.36 | Heihēra, vizuļu (Heuchera "Fire Alarm") h=7-8m; 300, C3 | gb | 498 |  | 0
5.37 | Rudbekija, krāšņā ( Rudbeckia fulgida"Goldsturm") h=0.5m; P11 | gb | 274 |  | 0
5.38 | Astilbe, Ārendsa( Astilbe arendsii "Amethist", "Fanal", "Ellei") h=0.5m; P14 | gb | 508 |  | 0
5.39 | Miskantes, Ķīnas ( Miscanthus sinensis "Adagio") h=0.7m; 200, C5 | gb | 141 |  | 0
5.40 | Ziemastere, Jaunbeļģijas (Aster, novi-belgii "Jenni") h=7-8m; 200, C2 | gb | 186 |  | 0
5.41 | Floksis, sarkanais ( Phlox paniculata "Purple star", "Pepermint twist") h=0.5m; C1.5 | gb | 220 |  | 0
5.42 | Spireja, Japānas( Spirea, Japonica "Crispa","Flamingmound") h=0.7-0.8m; 250-300, C15 | gb | 98 |  | 0
5.43 | Čuža, parastā klinšrozīte ( Potentilla fruticoza "Goldfinger") h=0.7-1m; 300-400, C3 | gb | 174 |  | 0
5.44 | Veigela, krāšņā ( Weigela florida "Purpurea Nana") h=0.8m; 80-100, C10 | gb | 6 |  | 0
5.45 | Spireja, Japānas( Spirea, Japonica "Crispa","Flamingmound") h=0.7-0.8m; 250-300, C15 | gb | 100 |  | 0
5.46 | Ligustrs, parastais( Ligustrum vulgare "Aureum") h=1m; 400-600, C5 | gb | 439 |  | 0
5.47 | Bārbele, Tunberga ( Berberis Thunbergi "Red Pillar") h=0.7-0.8m; 300-400, C3 | gb | 196 |  | 0
5.48 | Bārbele, Tunberga ( Berberis Thunbergi "Erecta") h=0.6m; 300-400, C4 | gb | 1062 |  | 0
5.49 | Hortenzija, kokveida ( Hydrangea arborescens/ paniculata "Grandiflora", "Vanille Fraise") h=1-1.5m; 400, C4 | gb | 27 |  | 0
5.50 | Kļava, parastā ( Acer Plataoides " Globosum") h=7-8 m; 250- 300, C20 C45 | gb | 94 |  | 0
5.51 | Pīlādzis, parastais ( Sorbus Aucuparia "Pendula") h=8m; 250-300, C50, C78 | gb | 15 |  | 0
5.52 | Melnā priede ( Pinus nigra "Fastigiata") h=3-6 m; 400-600, C8 | gb | 4 |  | 0
5.53 | Liepa, parastā ( Tilia cordata "Monto") h=10m; 80-100, C5 | gb | 9 |  | 0
5.54 | Purpura ābele ( Malus x purpurea "Royalty") h=4m; 150-200, C7.5 | gb | 9 |  | 0
5.55 | Purpura kārkls ( Salix purpurea "Uralensis") 600-800, C10 | gb | 1 |  | 0
5.56 | Ficera kadiķis ( Juniperus media "Old Gold") h=0.6m; 250-300, C5 | gb | 3 |  | 0
5.57 | Ficera kadiķis ( Juniperus media "Mint Julep Fontan") h=3m; 250-300, C5 | gb | 65 |  | 0
5.58 | Spireja, pelēkā ( Spirae x cinerea "Grefsheim") h=2.5m; 300-400, C5 | gb | 70 |  | 0
5.59 | Ceriņš, parastais ( Siringa vulgaris "Dobeles sapņotājs", "Jaunkalsnavas nakts") h=3m; 500-700, C3 | gb | 6 |  | 0
5.60 | Vītols, trauslais ( Salix fragilis "Bullata") h=8m; 150-200, C20 | gb | 9 |  | 0
5.61 | Čuža, parastā klinšrozīte ( Potentilla fruticoza "Red Ace", "Red Robins", "Snow Bird", "Lovely Pink") h=0.3-0.4m; 300-400, C3 | gb | 142 |  | 0
5.62 | Grimonis, baltais ( cornus alba "Siberica") h=1.5m; 250-300, C5 | gb | 11 |  | 0
5.63 | Melnzeme/ augu zeme puķēm un kokaugiem | m3 | 1036.9 |  | 0
5.64 | Mulča puķēm un kokaugiem | m3 | 250.93 |  | 0
5.65 | Mieti (impregnēti) augu atbalstīšanai, gb | gb | 531 |  | 0
5.66 | Saites augu atbalstīšanai | m | 364.5 |  | 0
5.67 | Nocērtamie koki - 145gb | gb | 96 |  | 0
5.68 | Nocērtamie krūmi - 50 gb | gb | 55 |  | 0
5.69 | Esošo koku vainagu sakopšana - 185 gb. | gb | 124 |  | 0
0
|  | Kopā: |  |  | 0
Virsizdevumi (%)
Peļņa (%)
|  | Kopā: |  |  | 0
Piezīmes:
1. Darbu veidiem, kuriem uzrādīta tilpuma mērvienība, apjoms materiāliem ir blīvā veidā.
2. Konstruktīvo kārtu laukumi (m2) uzdoti pa kārtas augšējo virsmu. Materiāla tilpuma apjoms nosakāms, pielietojot trapeces šķērsgriezuma laukumu.
3. Darbi un materiāli - atbilstoši projekta specifikācijām un "Ceļu specifikācijas 2015" prasībām.
4. Būvuzņēmējam jāievērtē Darbu daudzumu sarakstā minēto darbu veikšanai nepieciešamie papildus materiāli un darbi, kas nav minēti šajā sarakstā, bet bez kuriem nebūtu
iespējama būvdarbu tehnoloģiski pareiza un spēkā esošajiem normatīviem atbilstoša darba veikšana pilnā apjomā un segas konstrukcijas,
aprīkojuma vai inženierkomunikāciju izbūve un funkcionēšana.
5. Visi brauktuves betona bortakmeņi ar rādiusu līdz 8m jāizbūvē no rūpnieciski izgatavotiem rādiusa bortakmeņiem.
6. Visi darbu pozīcijās uzrādītie materiāli aizvietojami ar analogiem, saskaņojot tos likumā noteiktajā kārtībā.