## PN1;N2;N3
Izpildītājs: SIA "Attīstības grupa"
Pasūtītājs : Jēkabpils pilsētas pašvaldība, reģ.Nr. 90000024205 Brīvības iela 120, Jēkabpils
Objekts: Jēkabpils 3.vidusskolas Slimnīcas ielā 5, Jēkabpilī, ēku fasāžu un inženiertīklu vienkāršotā renovācija |  |  | Projekta Nr.
SPECIFIKĀCIJA
№ | Nosaukums | TIPS | Mēr. | Daudz. | Piezīmes
1 | 2 | 3 | 4 | 5 | 6
Ventilācijas sistēma PN1
1 | PN -1 REGO VE3000 EC Gaisa apstrādes agregāts L(P)=3000 m³/h; H=200 Pa;L(N)=3000m³/h; H=200 Pa; Nel.= 11,2 kW Rotora siltummainis Elektriska sildīšanas sekcija EU5 filtrs pieplūdei EU5 filtrs nosūcei 5-ātrumu motors pieplūdei 5-ātrumu motors nosūcei Automātikas un spēka sadales daļa komplektā ir ierēķināti: -spēka sadales skapis, -temperatūras devēji, -spiediena devēji, -kontrolieris -kontaktori, automāti u.c. |  | kompl. | 1 | Komfovent
2 | Pieplūdes difuzors | TSO-315+PER-250-315 | gab. | 10 | Systemair
3 | Nosūces difuzors | TSO-315+PER-250-315 | gab. | 9 | Systemair
4 | Noslēgvārsts ar elektropedziņu | SKM500 | gab. | 2
5 | Ugunsdrošības vārsts | SKP-01-500 | gab. | 5
6 | Tīrīšanas lūka |  | gab. | 5
7 | Trokšņa slāpētājs | LDC1000-500 | gab. | 2
8 | Gaisa ieņemšanas reste | Ø500 | gab. | 1
9 | Elektrības apsaistes materiālu komplekts |  | kompl. | 1
10 | Gaisa izmešanas reste | Ø500 | gab. | 1
11 | Palīgmateriālu komplekts |  | kompl. | 1
12 | Vibroizolatori agregāta uzstādīšanai |  | kompl. | 1
13 | Kondensāta novadīšanas cauruļvadu un palīgmateriālu komplekts |  | kompl. | 1
Ventilācijas sistēma N2;N3
14 | Jumta ventilators | E250S | kompl. | 1 | Vilpe
15 | Jumta ventilators | E220S | kompl. | 1 | Vilpe
16 | Ugunsdrošības vārsts | SKP-01-125 | gab. | 3
17 | Ugunsdrošības vārsts | SKP-01-160 | gab. | 2
18 | Nosūces difuzors | DVSN100 | gab. | 5
19 | Nosūces difuzors | DVSN125 | gab. | 4
20 | Nosūces difuzors | DVSN160 | gab. | 4
21 | Regulējušais vārsts | SKR125 | gab. | 2
22 | Regulējušais vārsts | SKR160 | gab. | 4
23 | Ugunsdrošības vārsts | SKP-01-125 | gab. | 1
24 | Ugunsdrošības vārsts | SKP-01-160 | gab. | 2
25 | Ugunsdrošības vārsts | SKP-01-200 | gab. | 3
26 | Ugunsdrošības vārsts | SKP-01-250 | gab. | 2

## Gaisavadi
Izpildītājs: SIA "Attīstības grupa"
Pasūtītājs : Jēkabpils pilsētas pašvaldība, reģ.Nr. 90000024205 Brīvības iela 120, Jēkabpils
Objekts: Jēkabpils 3.vidusskolas Slimnīcas ielā 5, Jēkabpilī, ēku fasāžu un inženiertīklu vienkāršotā renovācija |  |  | Projekta Nr.
SPECIFIKĀCIJA
№ | Nosaukums | TIPS | Mēr. | Daudz. | Piezīmes
1 | 2 | 3 | 4 | 5 | 6
Gaisavadi un fasondetāļas
27 | Vitais gaisavads | Ø100 | m. | 30
28 | Gaisa vads no cinkotā skārda | Ø125 | m. | 20
29 | Gaisa vads no cinkotā skārda | Ø160 | m. | 25
30 | Gaisa vads no cinkotā skārda | Ø200 | m. | 21
31 | Gaisa vads no cinkotā skārda | Ø250 | m. | 50
32 | Gaisa vads no cinkotā skārda | Ø315 | m. | 20
33 | Gaisa vads no cinkotā skārda | Ø400 | m. | 45
34 | Gaisa vads no cinkotā skārda | Ø500 | m. | 30
35 | Gaisa vadu paild fasondaļas komplekts |  | komp. | 1
36 | Gaisa vadu izolācija b=30mm | MAT 35 ALC | m2 | 50
37 | Montāžas palīgmateriāli ( blīvejums,stiprinājums) |  | kompl. | 1
38 | Ventilacijas sistemu sakumregulešanas darbi |  | kompl. | 1
39 | Caurimu urbšana |  | kompl. | 1
40 | Caurimu aiztaisišana pēc montaža |  | kompl. | 1
41 | Parpludes reste | 300x100 | gab. | 21
42 | Gaisa pieplūdes iekārtas | ALEFS | gab. | 74 | Helios
43 | Esošo ventkanalu apsekošana, tirišana atjaunošana |  | kompl. | 1
44 | Ventkameras aprikošana |  | kompl. | 1