## 1
Būvdarbu apjomu saraksts
3.vidusskolas Slimnīcas ielā , Jēkabpilī. Iekšējie tīkli ŪK.
Nr. p/k | Būvdarbu nosaukums | Mēr- vienība | Dau- dzums | Piezīmes
1 | 2 | 3 | 4 | 5
ŪdensvadI Ū1,Ū2
1 | Cinkotā tērauda ūdensapgādes caurule D60.3x3.5(Dn50) PN10 ar siltumizolāciju Paroc 50mm, ar veidgabaliem un stiprinājumiem | m | 31 | stavvadi
2 | Cinkotā tērauda ūdensapgādes caurule D60.3x3.5(DN50) PN10 ar pretkondensātizolāciju Armacell 19mm, ar veidgabaliem un stiprinājumiem | m | 90
3 | Cinkotā tērauda ūdensapgādes cauruleD48x3.5(DN40) PN10 ar siltumizolāciju Paroc 50mm, ar veidgabaliem un stiprinājumiem | m | 45
4 | Cinkotā tērauda ūdensapgādes caurule D42.3x3.2(Dn32) PN10 ar pretkondensātizolāciju Armacell 19mm, ar veidgabaliem un stiprinājumiem | m | 30
5 | Cinkotā tērauda ūdensapgādes caurule D33.5x3.2(D\n25) PN10 ar pretkondensātizolāciju Armacell 19mm, ar veidgabaliem un stiprinājumiem | m | 8
6 | Cinkotā tērauda ūdensapgādes caurule D33.5x3.2(Dn25) PN10 ar pretkondensātizolāciju Armacell 19mm, ar veidgabaliem un stiprinājumiem | m | 18 | stavvads
7 | Cinkotā tērauda ūdensapgādes caurule D26.8x2.8(DN20) PN10 ar pretkondensātizolāciju Armacell 19mm, ar veidgabaliem un stiprinājumiem | m | 40
8 | Cinkotā tērauda ūdensapgādes caurule D26.8x2.8(Dn20) PN10 ar pretkondensātizolāciju Armacell 19mm, ar veidgabaliem un stiprinājumiem | m | 4.5 | stāvvads
9 | Cinkotā tērauda ūdensapgādes caurule D21.3x2.8(Dn15) PN10 ar pretkondensātizolāciju Armacell 19mm, ar veidgabaliem un stiprinājumiem | m | 77 | stavvadi
10 | Cinkotā tērauda ūdensapgādes caurule D21.3x2.8(Dn15) PN10 ar pretkondensātizolāciju Armacell 19mm, ar veidgabaliem un stiprinājumiem | m | 152
11 | Cinkotā tērauda trejgabals DN50x50 | gb | 10
12 | Cinkotā tērauda trejgabals DN50x40 | gb | 1
13 | Cinkotā tērauda trejgabals DN40x40 | gb | 1
14 | Cinkotā tērauda trejgabals DN40x15 | gb | 4
15 | Cinkotā tērauda trejgabals DN32x20 | gb | 2
16 | Cinkotā tērauda trejgabals DN25x20 | gb | 1
17 | Cinkotā tērauda trejgabals DN25x15 | gb | 4
| Cinkotā tērauda trejgabals DN20x20 | gb | 5
18 | Cinkotā tērauda trejgabals DN20x15 | gb | 11
19 | Cinkotā tērauda trejgabals DN15x15 | gb | 40
20 | Cinkotā tērauda līkums 90° DN50 | gb | 24
21 | Cinkotā tērauda līkums 90° DN25 | gb | 4
22 | Cinkotā tērauda līkums 90° DN20 | gb | 4
23 | Cinkotā tērauda līkums 90° DN15 | gb | 75
24 | Cinkotā tērauda pāreja DN50x15 | gb | 1
25 | Cinkotā tērauda pāreja DN40x25 | gb | 1
26 | Cinkotā tērauda pāreja DN40x32 | gb | 1
27 | Cinkotā tērauda pāreja DN20x15 | gb | 8
28 | Cinkotā tērauda pāreja DN25x15 | gb | 2
29 | Lodveida ventilis DN15, Pn10 | gb | 32
30 | Lodveida ventilis DN20, Pn10 | gb | 2
31 | Lodveida ventilis Dn50, Pn10 | gb | 10
32 | Aizbīdnis DN50 | gb. | 8
33 | Griestu apkalpošanas lūka 300x300mm | gb. | 10
34 | Izlaides krāns DN15 | gb | 2
35 | Āra lūka 330x330 ar slēdzi | gb | 12
36 | Neaizsalstošs laistīšanas krāns ar šļūteni 25m, siltinātā nišā | kpl | 1
37 | Ugunsdrošās putas vai lenta | kpl | 1
38 | Pieslēgums klozetpodam | kpl | 14
39 | Jaucējkrāns roku mazgātnei | gb. | 45
40 | Urinals krāns | gb. | 6
41 | Jaucējkrāns dušai ar sietiņu un lokano šļuteni | kpl | 3
42 | Laistīšanas krāns Dn15 ar šļūteni 5m | kpl | 3
43 | Ugunsdzēsības kaste HW-52 N-20 komplektā ar krānu DN50, šļūteni d52 20m, ugunsdzēsības pogu, ugunsdzēsības stobra uzgala (izplūdes diametrs 13mm) | kpl | 10
44 | Spiediena paaugstišāna iekārta Hydro MPC-E CRIE3-23 50Hz 9m3/h; H-16m ; N-2.2kWx3 (f. Grundfos vai analogu) | kpl | 1
45 | Atloks aizbīdnis ar el .piedziņu DN50, N-0.18kW | gb | 1 | Pn10
46 | Pretvārsts DN50 ,Pn10 | gb | 1
47 | Savien. uzmava PE/tērauds 100 zem grīdas | gb | 1
48 | Apvalkcaurule Dn250; L-1m | gb | 4
49 | Esošo san.ieriču demontāža | kpl | 20
50 | Esošo cauruļvadu demontāža | m | 100
51 | Citi neuzskaitītie materiāli | kpl | 1*
52 | Palīgmateriāli montāžai | kpl | 1*
53 | Savienojumi, pakojums u.c. nepieciešamie materiāli | kpl | 1*
54 | Ēsošo pieslēgumu atjaunošana | vieta | 6
Ūdens ievada mezgls
1 | Cinkotā tērauda ūdensapgādes caurule DN60.3x3.5(Dn50) PN10 ar siltumizolāciju Paroc 30mm, ar veidgabaliem un stiprinājumiem | m | 2
2 | Cinkotā tērauda ūdensapgādes caurule DN60.3x3.5 PN10 ar pretkondensātizolāciju Armacell 19mm, ar veidgabaliem un stiprinājumiem | m | 1
4 | Atloku aizbīdnis DN50, Pn16 | gb | 2
6 | Kombinet. ūdens mērītājs Dn50/20 | kpl | 1 | f.Zenner
7 | Sietiņfiltrs Dn50, Pn16 | gb | 1
9 | Lodveida ventilis DN15 | gb | 1
10 | Izlaides krāns DN15 | gb | 1
11 | Cinkotā tērauda līkums DN50 Pn16 | gb | 2
13 | Manometrs ar trīsvirzienu atloku krānu (Q1-10) | kpl | 1
14 | Cinkotā tērauda trejgabals DN50x15 | gb | 1
15 | Adapteris plastmasa/cinkotais tērauds D50/DN50 | gb | 1
16 | Savienojumi, pakojums u.c. nepieciešamie materiāli | kpl | 1*
17 | Palīgmateriāli montāžai | kpl | 1*
18 | Atloks Dn50, Pn16 | gb | 2
19 | Demontāža esoš. ūdens mērītāja mezgla | kpl | 1
20 | Citi neuzskaitītie materiāli | kpl | 1*
S3;S4 ūdensvadi
1 | Daudzslāņu kompozītcaurule Uponor Unipipe D20x2.8 ar siltumizolāciju Armacell 19mm, ar veidgabaliem un stiprinājumiem | m | 18
2 | Daudzslāņu kompozītcaurule Uponor Unipipe ø16x2,2 ar siltumizolāciju Armacell 19mm, ar veidgabaliem un stiprinājumiem | m | 26.5
3 | Apvalkcaurule DN32 | m | 4
4 | Kompensācijas elements | kpl | 1*
5 | Lodveida ventilis Dn15 | gb | 42
6 | Lodveida ventilis Dn20 | gb | 5
7 | El. sildītājs W-50l; N1.5-1.8kW kompl. ar drošības krānu un lodveida krānu DN15 | kpl | 5
8 | Savienojumi, pakojums u.c. nepieciešamie materiāli | kpl | 1*
9 | Palīgmateriāli montāžai | kpl | 1*
10 | Citi neuzskaitītie materiāli | kpl | 1*
Sadzīves kanalizācija – K1
1 | PP ēku pašteces kanalizācijas caurule De50, ar veidgabaliem, stiprinājumiem un Armacell pretkondensātizolāciju 9mm | m | 123 | stavvadi
2 | PP ēku pašteces kanalizācijas caurule De50, ar veidgabaliem un stiprinājumiem | m | 160
3 | PVC ēku pašteces kanalizācijas caurule De110, ar veidgabaliem, stiprinājumiem un Armacell pretkondensātizolāciju 9mm | m | 45 | stavvadi
4 | PVC ēku pašteces kanalizācijas caurule De110, ar veidgabaliem un stiprinājumiem | m | 36
5 | PP pašteces kanalizācijas caurule Ø110, ar veidgabaliem un stiprinājumiem, ieguldes klase SN8 | m | 11
6 | PP trejgabals 50x50 | gb | 33
7 | PP krustgabals De50x50 | gb | 8
8 | PVC trejgabals De110x50 45° | gb | 18
9 | PVC trejgabals De110x110 45° | gb | 15
10 | PVC trejgabals De110x110 90° | gb | 10
11 | PP līkums De50, 90° | gb | 35
12 | PP līkums De50,135° | gb | 25
13 | PVC līkums De110, 135° | gb | 15
14 | Ventilācijas izvads caurulei De110 | gb | 1
15 | Ventilācijas izvads caurulei De50 | gb | 2
16 | PP noslēgtapa De50 (skrūvējama) | gb | 2
17 | PP revīzija De110 | gb | 12
18 | PP revīzija De50 | gb | 20
19 | Sienas apkalpošanas lūka 200x200mm | gb | 32
20 | PVC noslēgtapaDe110 (skrūvējama) | gb | 3
21 | Diametra pāreja De50x110 | gb | 4
22 | Ugunsdrošibas manžete caurulei De110 | gb | 11
23 | Ugunsdrošibas manžete caurulei De50 | gb | 28
24 | Traps ar horizontālu izvadu Ø50, ar hidroslēgu, gružu uztvērēju | kpl | 5
25 | Tērauda aizsargčaula DN250 | m | 2
26 | Blīvslēgs DN100 | gb | 4
27 | Klozetpods | kpl | 14
28 | Urinals | kpl | 6
29 | Roku mazgātne ar sifonu | kpl | 45
30 | Apkopējas vacēle 800x800 ar sifonu | kpl | 3
31 | Savienojumi, pakojums u.c. nepieciešamie materiāli | kpl | 1*
32 | Palīgmateriāli montāžai | kpl | 1*
33 | Citi neuzskaitītie materiāli | kpl | 1*
34 | WC pievienojums , īsais | gb | 8
35 | Ēsošo pieslēgumu atjaunošana | vieta | 4
36 | Stiprinājumi | kpl | 1*
37 | Ugunsizturīgas, grūti degošas ģipškartona loksnes | m2 | 15
38 | Esošo cauruļvadu demontāža d50-100mm | m2 | 150
39 | Esošo san.ieriču demontāža | kpl | 20
39 | Tērauda aizsargčaula DN250 | m | 4
Piezīmes:
1 | Spraugas starp sienām, pārsegumiem un ŪK caurulēm aizpildīt ar ugunsdrošo mastiku.
2 | Cauruļvadu stiprinājumu un veidgabalu skaitu pieņemt kā vienu komplektu uz norādīto cauruļvadu metru garumu.
3 | Projektā norādītos materiālus un iekārtas pieļaujams aizstāt ar analogiem.
4 | Visas pieslēguma vietas un diametrus esošiem cauruļvadiem esošās ēkas rekonstruējamā daļā precizēt uz vietas pirms būvdarbu uzsākšanas un cauruļvadu un veidgabalu pasūtīšanas.
5 | Siltumizolācija ūdensapgādes cauruļvadiem Paroc Section Alu Coat T paredzēta ar alumīnija folijas pārklājumu.
6 | * materiāli un apjomi precizējami tā, lai varētu realizēt projektā sniegto risinājumu izpildi.
Sastādot būvdarbu tāmi, jāaplūko visa projekta tehniskā dokumentācija kopumā, nevis tikai materiālu specifikācija.
7 | Sanitāri-tehniskās iekārtas precizēt saskaņojot ar AR sadaļu.
IS kopā -4 lapas
Sastādija H. Rjabova
būv. sert. 50-140