## Apg Kurzemes
| Iekārtu, materiālu, izstrādājumu nosaukums | Mērvien. | Daudzums | Piezīmes
1 | 2. | 4 | 5 | 6
Apgaismojuma tīkli, darbu daudzumi
1 | Kabeļa gala apdares montāža | kompl. | 110
2 | Sadalnes SP-7 montāža | gab. | 3
3 | Pamata ar blīvi uzstādīšana un montāža apgaismojuma balstam L-8 | gab. | 42
4 | Pamata ar blīvi uzstādīšana un montāža gājēju pārejas apgaismojuma balstam L-6 | gab. | 10
5 | Bedres rakšana un aizbēršana sadalnes pamatam | gab. | 3 | Evopipes
6 | Bedres rakšana un aizbēršana apgaismojuma balstam L-8 | gab. | 42
7 | Bedres rakšana un aizbēršana apgaismojuma balstam L-6 | gab. | 12 | ABB
8 | Tranšejas rakšana uz aizbēršana ar blietēšanu 1 kabelim | m | 1600
9 | Automāta montāža 1 fāzu | gab. | 54 | Melnā krāsā
10 | Plastmasas caurules guldīšana gatavā tranšejā | m | 120 | 2
11 | Kabeļa brīdinājuma lentas ieklāšana | m | 1600
12 | Kabeļa nosegšana ar smilti (1 kabelis) | m | 1600
13 | Zemējuma kontūra pretestības mērīšana | gab. | 54
14 | ZS līnijas, ZS sadales atkārtotā zemējuma montāža | gab. | 54
Apgaismojuma tīkli, materiālu specifikācija
3 | Kabelis ar Cu dzīslām NYY-J 5x35 | m | 1605
5 | Kabelis ar Cu dzīslām NYY-J 4x16 | m | 170
6 | Kabelis ar Cu dzīslām PPJ 3x2,5 | m | 500
7 | Kabeļa gala apdare SEH 3 16-50 | kompl. | 110
8 | Signāllenta "Uzmanību kabelis" | m | 1600
10 | Kabeļu aizsardzības caurule (Lokana) Ø 40 | m | 110
11 | Kabeļu aizsardzības caurule (Lokana) PE Ø 110 | m | 120
13 | 0,4 kV kabeļu komutācijas sadalne (cinkota) SP-7 | gab. | 3
15 | Apgaismojuma balsts (cinkots konisks), Hst=8 m | gab. | 42
16 | Apgaismojuma balsts "gājēju pāreja" L-veida | kompl. | 12
17 | 0,4 kV kabeļu savienojuma uzmava | kompl.
18 | Apg. balsta konsole (vienžuburu), H=2, L=1.5 m | gab. | 42
19 | Apgaismojuma balsta betona pamatne( h-8m) | gab. | 42
21 | Apg. balsta betona pamatne BP-2 | gab. | 10
22 | GaismeklisSGP340 PC 1xSON-TPP150W TP P3X | gab. | 42
23 | Gaismeklis Calypso Zebra 250W MH/1451 (balts) ar sp. | gab. | 12
24 | Automātslēdzis 1f. 230 V | gab. | 54
25 | Automātslēdzis 3f. 400 V | gab. | 3
26 | Celtniecības smilts | m3 | 10
27 | Vertikālais zemētājs (cinkots tērauds) | gab. | 54
28 | Horizontālais zemētājs (cinkotā tērauds) | m | 250
29 | Zemētāju savienojuma spailes | gab. | 54
30 | Šķembas | m3 | 5