## DDS UKT
KURZEMES IELAS IZBŪVES BŪVDARBU APJOMU SARAKSTS
(ūdensapgādes un sadzīves kanalizācijas jaunbūve)
Nr. p.k. | Darba nosaukums | Mēr- vien. | Kopā | Vienības cena, | Kopējā izmaksa,
|  |  |  | (LVL) | (LVL)
1. | 2. | 3. | 4. | 5. | 6.
1 | ŪDENSAPGĀDE
1.1 | RAIŅA IELA - KURZEMES IELA
1.1.1 | Metināmās PE caurules ūdensapgādei, SDR 11, PE 80, EN 12201, OD 32x2.9, PN-10, piem., PEM, f.’’Uponor’’ vai tml., smilts apbērumā 0,2 m ap cauruli, H=2m, sausa grunts; ieskaitot tranšeju rakšanu un aizbēršanu, tranšeju sienas stiprināmas ar vairogiem. | m | 58
1.1.2 | Tas pats, D1500, H=3m, aka ārpus brauktuves | vieta | 1
1.1.3 | Tas pats, D1500, H=3m, ar peldošo ķeta vāku, uz brauktuves | vieta | 1
1.1.4 | Krustošanās ar esošiem kabeļiem, H=2 m, sausa grunts | vieta | 2
1.1.5 | Tas pats, ar esošu ūdensvadu | vieta | 3
1.1.6 | Pievienojuma sedli ķeta caurulei D100 ar iekšējo vītni 1 1/4” | gab. | 1
1.1.7 | Tas pats, D250x1 1/4'' | gab. | 2
1.1.8 | Kaļamā ķeta ūdensvada veidgabali, atbilstoši LVS EN 545 prasībām, PN=10, ārējā izolācija ne mazāk kā 400 g/m2, savienojuma blīvējuma materiāliem jāatbilst EN 681-1 prasībām, daudzumu precizēt būvniecības laikā:
1.1.8.1 | Blīvslēgs OD 32 caurulei | gab. | 3
1.1.8.2 | Apkalpes ventīlis ar noturīgu uz stiepi misiņa savilci PE caurulei OD32 un ārējo vītni 1 ¼'', ar rokratu | gab. | 3
1.1.8.3 | Gala noslēgs OD32 PE caurulei | gab. | 3
1.1.8.4 | Betona balsti 0,09 m3 | gab., vieta | 2
1.2. | MEDNIEKU IELA
1.2.1 | Kaļamā ķeta ūdensvada uzmavu caurules D65 ar ārējo cinka - alumīnija pārklājumu, PN-10, H=2 m, sausa grunts; ar smilts apbērumu >0.2 m ap cauruli, ieskaitot tranšeju rakšanu un aizbēršanu; tranšejas sienas stiprināmas ar vairogiem | m | 41
1.2.2 | Tas pats, D50 | m | 2
1.2.3 | Tas pats, D250 | m | 3
1.2.4 | Pievienošanās esošai akai, nomainot tajā ūdensvada materiālus un armatūru, un uzliekot jaunus blīvslēgus /tie uzskaitīti atsevišķi/ | vieta | 1
1.2.5 | Pievienošanās esošam ūdensvadam, uzstādot uz tā aku /tā dota atsevišķi/ | vieta | 1
1.2.6 | Saliekamo dzelzsbetona grodu aka D1500, izgatavota no elementiem atbilstoši LVS EN 206-1 prasībām- betons C25, ūdens caurlaidība W10, salizturība F200, ph 3÷11; savienojuma vietās blīvējumam jāatbilst EN 681-1 prasībām; ar ķeta vāku, H=2,5 m, sausa grunts | kompl. | 1
1.2.7 | Kaļamā ķeta ūdensvada veidgabali, atbilstoši LVS EN 545 prasībām, PN=10, ārējā izolācija ne mazāk kā 400 g/m2, savienojuma blīvējuma materiāliem jāatbilst EN 681-1 prasībām, daudzumu precizēt būvniecības laikā:
1.2.7.1 | Uzmavu adapters ķeta cauruļu D50 savienošanai | gab. | 2
1.2.7.2 | Tas pats, D250 | gab. | 2
1.2.7.3 | Atloku adapters ķeta caurulei, D65 | gab. | 4
1.2.7.4 | Tas pats, D250 | gab. | 2
1.2.7.5 | Uzmavu pāreja D65x50 | gab. | 2
1.2.7.6 | Uzmavu līknis 22° D65 | gab. | 1
1.2.7.7 | Atloku trejgabals D250x65 | gab. | 1
1.2.7.8 | Blīvslēgs ķeta caurulei D65 | gab. | 4
1.2.7.9 | Tas pats, D250 | gab. | 2
1.2.7.10 | Atloku trejgabals D65x65 | gab. | 1
1.2.7.11 | Kaļamā ķeta aizbīdnis ar atlokiem, ar epoksīda pulvera pārklājumu, PN=16, D65, īsais | gab. | 3
1.2.7.12 | Betona balsti 0,09 m3 | gab. | 5
1.2.7.13 | Ielas asfalta seguma uzlaušana un atjaunošana ar pamatojumu pēc sēr. 3.300-1LG | m² | 65
1.3. | KURZEMES IELA (ESOŠĀ)
1.3.1 | Kaļamā ķeta ūdensvada veidgabali, atbilstoši LVS EN 545 prasībām, PN=10, ārējā izolācija ne mazāk kā 400 g/m2, savienojuma blīvējuma materiāliem jāatbilst EN 681-1 prasībām, daudzumu precizēt būvniecības laikā:
1.3.1.1 | Kaļamā ķeta ūdensvada uzmavu caurules EN545 D150 ar ārējo cinka - alumīnija pārklājumu, PN-10, H=2 m, sausa grunts; ar smilts apbērumu >0.2 m ap cauruli, ieskaitot tranšeju rakšanu un aizbēršanu; tranšejas sienas stiprināmas ar vairogiem | m | 29
1.3.1.2 | Pievienošanās esošam ūdensvadam esošā akā ar jaunu ķeta atloku adapteri D150 + blīvslēgs caur akas sienu D150 | vieta, kompl. | 2
1.3.1.3 | Krustošanās ar esošiem kabeļiem, H=2 m, sausa grunts | vieta, kompl. | 1
1.4. | KURZEMES IELA - RĪGAS IELA
1.4.1 | Kaļamā ķeta ūdensvada uzmavu caurules EN545 D80 ar ārējo cinka - alumīnija pārklājumu, PN-10, H=2 m, sausa grunts; ar smilts apbērumu >0.2 m ap cauruli, ieskaitot tranšeju rakšanu un aizbēršanu; tranšejas sienas stiprināmas ar vairogiem | m | 1.5
1.4.2 | Tas pats, D65 | m | 52
1.4.3 | Tas pats, D1000, H=2.5 m, sausa grunts, akas zālājā | gab. | 2
1.4.4 | Kaļamā ķeta ūdensvada veidgabali, atbilstoši LVS EN 545 prasībām, PN=10, ārējā izolācija ne mazāk kā 400 g/m2, savienojuma blīvējuma materiāliem jāatbilst EN 681-1 prasībām, daudzumu precizēt būvniecības laikā:
1.4.4.1 | Tas pats, D80 | gab. | 1
1.4.4.2 | Uzmavu pāreja D80x65 | gab. | 1
*var abu iepriekš minēto trejgabalu vietā uzstādīt individuāli izgatavotu nerūsējoša tērauda krustgabalu D250x100x80, PN-16, l=340+340+310+300 – 1 gab./
1.4.4.3 | Uzmavu līknis 12° D65 | gab. | 1
1.4.4.4 | Tas pats, D65 | gab. | 3
1.4.4.5 | Tas pats, D80 | gab. | 1
1.4.4.6 | Pievienojuma sedli ķeta caurulei D65 ar iekšējo vītni 1 1/4” | gab. | 3
1.4.4.7 | Apkalpes ventīlis ar noturīgu uz stiepi misiņa savilci PE caurulei OD32 un ārējo vītni 1 ¼'', ar rokratu | gab. | 3
1.4.4.8 | Blīvslēgs OD 32 caurulei caur akas sienu | gab. | 3
1.4.4.9 | Gala noslēgs OD32 PE caurulei | gab. | 3
1.4.4.10 | Metināmās PE caurules ūdensapgādei, SDR 11, PE 80, EN 12201, OD 32x2.9, PN-10, piem., PEM, f.’’Uponor’’ vai tml., smilts apbērumā 0,2 m ap cauruli, H=2m, sausa grunts; ieskaitot tranšeju rakšanu un aizbēršanu, tranšeju sienas stiprināmas ar vairogiem. | m | 42
1.4.4.11 | Betona balsti 0,09 m3 | m | 4
1.4.4.12 | Krustošanās ar esošu kabeli | vieta | 1
2 | SADZĪVES KANALIZĀCIJA
2.1 | Plastmasas PP kanalizācijas uzmavu caurules OD 160/142 sadzīves notekūdeņiem, EN 13476, ar blīvgredzeniem; piem., Uponor Dupplex, f. “Uponor” vai tml., klase T8, H=2 m, sausa grunts, ar smilts apbērumu 0,2 m ap cauruli, ieskaitot tranšejas rakšanu un aizb | m | 6
2.2 | Tas pats, H=2,5m | m | 3
2.3 | Tas pats, H=3 m | m | 3
2.4 | Plastmasas monolītsienu PP kanalizācijas uzmavu caurules OD 250/220, sadzīves notekūdeņiem, EN 13476, ar blīvgredzeniem; piem., Ultra Rib2, f. “Uponor” vai tml., klase T8, H=2 m, sausa grunts, ar smilts apbērumu 0,2 m ap cauruli, ieskaitot tranšeju rakšan | m | 8
2.5 | Tas pats, H=2,5 m | m | 101
2.6 | Tas pats, H=3 m | m | 14
2.7 | Tas pats, OD315/277, H=2,5 m, sausa grunts | m | 44
2.8 | Tas pats, H=3 m | m | 46
2.9 | Tas pats, H=3,5 m | m | 4
2.10 | Tas pats, D1000, H=2,5 m | kompl. | 2
2.11 | Tas pats, D1000, H=3 m | kompl. | 1
2.12 | Tas pats, D1000, ar ķeta vāku, H=3 m | kompl. | 1
2.13 | Tas pats, D1500, H=3 m, ar ķeta vāku, sausa grunts | kompl. | 1
2.14 | Tas pats, D1500, H=3,5 m, ar ķeta vāku /aka ārpus brauktuves/, ar stāvvadu OD250 un h=1,15 (precizējami dabā), stāvvadam 1 novirzošais līkums, 1 trejgabals OD250x250 un stiprinājumi | kompl. | 1
2.15 | Tas pats, D1500, H=4,5 m, ar stāvvadu OD315 un h=1,16, stāvvadam 1 novirzošais līkums un 1 trejgabals 315x315, un stiprinājumi | kompl. | 1
2.16 | PP aizsargčaula caur dzelzsbetona konstrukcijām, OD160 | gab. | 5
2.17 | Tas pats, OD200 | gab. | 1
2.18 | Tas pats, OD250 | gab. | 8
2.19 | Tas pats, OD315 | gab. | 4
2.20 | Pievienošanās esošajam tīklam, uzstādot uz tā jaunu aku /tā dota atsevišķi/ | vieta | 4
2.21 | Pievienošanās esošam tīklam esošā akā | vieta | 1
2.22 | Esošu dzelzsbetona aku u no ķieģeļiem mūrētu aku demontāža, H=2,5 m | kompl. | 8
2.23 | Esošas kanalizācijas tīkla demontāža, d150-200 | m | 189
2.24 | Krustošanās ar esošu gāzes vadu | vieta | 3
2.25 | Krustošanās ar esošiem kabeļiem | vieta | 3
2.26 | Krustošanās ar esošu ūdensvadu | vieta | 1
2.27 | Krustošanās ar esošu kanalizāciju | vieta | 5
2.28 | Aizsargčaula caur dz.bet. akas sienu esošai 450mm kanalizācijai /keramikai?/ + 450 mm keramikas caurules 2m, cauruļu materiāls precizējams dabā | gab. | 2
|  |  |  | Ūdensapgāde kopā (A): | 0
|  |  |  | Sadzīves kanalizācija kopā (B): | 0
|  |  |  | Darbi kopā (C): | 0
|  |  |  | PVN (21%): | 0
|  |  |  | Pavisam kopā ar PVN (21%): | 0
|  |  | Sastādīja: |  | M.Broks
|  |  | Pārbaudīja: |  | V.Rautmanis
Piezīmes: 1. Darbu veidiem, kuriem uzrādīta tilpuma mērvienība, apjoms materiāliem ir blīvā veidā. 2. Konstruktīvo kārtu laukumi (m2) uzdoti pa kārtas augšējo virsmu. Materiāla tilpuma apjoms nosakāms, pielietojot trapeces šķērsgriezuma laukumu. 3. Darbi un materiāli - atbilstoši "Ceļu specifikācijas 2012" prasībām. 4. Būvuzņēmējam jāievērtē Darbu daudzumu sarakstā minēto darbu veikšanai nepieciešamie papildus materiāli un darbi, kas nav minēti šajā sarakstā, bet, bez kuriem nebūtu iespējama būvdarbu tehnoloģiski pareiza un spēkā esošajiem normatīviem atbilstoša darba veikšana pilnā apjomā un ielas konstrukcijas, aprīkojuma vai inženierkomunikāciju izbūve un funkcionēšana. 5. Dotais saraksts skatāms kopā ar rasējumiem un citām projekta daļām. 6. Būvdarbu veicējam ievērtēt būvniecības kalendāro laika periodu un papildus darbus, kas var rasties būvniecībai nelabvēlīgu laika apstākļu dēļ (sasaluma periods, virsūdeņu pieplūšana u.c.). 7 .Būvuzņēmējam ir jāņem vērā ģeoloģiskās izpētes dati. 8. Konstrukcijas, kas paredzētas atkārtotai pielietošanai, nojaucamas ar metodēm, kas nepieļauj to sabojāšanu. Atkārtotai pielietošanai paredzētās konstrukcijas uzglabājamas Būvuzņēmēja noliktavā līdz tālākai pielietošanai, ja nav norādīts citādi. Par nodošanas un pieņemšanas faktu jāsastāda attiecīgs nodošanas - pieņemšanas akts. Pirms atkātotas pielietošanas izvērtējams to stāvoklis un novēršami visi bojājumi, kas radušies nojaukšanas, transportēšanas vai uzglabāšanas procesā. 9. Demontētos materiālus transportēt uz būvuzņēmēja atbērtni (ja nav norādīts citādāk). Aptuvens transportēšanas attālums līdz pasūtītāja atbērtnei vai noliktavai ir 10km, attālumu precizēt pie pasūtītāja pirms būvdarbu uzsākšanas. Būvuzņēmējam vienības cenā jāparedz, ka demontēto frēzēto asfaltu, šķembas un grants segu atbērtnē ir jāizlīdzina, jāplanē un jāblīvē atbilstoši pasūtītāja norādēm. 10. Izzāģējamo koku skaits un to atrašanās vieta būvniecības sākuma stadijā jāsaskaņo ar Jēkabpils pilsētas pašvaldības pilsētsaimniecības departamenta arhitektūras plānošanas nodaļu.